## Sheet1
Note: This Document is a design tool for AL1783.
V1.0 |  |  |  |  | Need to enter parameter
Step 1: Enter Input Parameters
Max Input Voltage | VIN_MAX | 26 | V | VIN_MAX < 60V
Min Input Voltage | VIN_MIN | 22 | V | VIN_MIN > 6.5V
Capacitor on VIN | CIN | 10 | uF | Recommend 1~10uF Cvin to filter input noise
Step 2: Enter Output Parameters
VF of single LED | VF_LED | 3 | V
Quantity in a serial LED string |  | 7 | Pcs
Total Output Voltage | VO | 21 | V
Minimum LED Regulation Voltage | VLEDx_REG | 1 | V | VLEDx_REG > 0.7V @ IO=0.7V (typical), recommond VLEDx_REG >1V
Setting Channel 1 Output Current | IO1 | 250 | mA | IO1<250mA
Setting Channel 2 Output Current | IO2 | 200 | mA | IO2<250mA
Setting Channel 3 Output Current | IO3 | 150 | mA | IO3<250mA
Step 3: Calculate Rset
Resistor on REF1 PIN | RREF1 | 24 | Kohm
Resistor on REF2 PIN | RREF2 | 30 | Kohm
Resistor on REF3 PIN | RREF3 | 40 | Kohm
Step 4: PWM Dimming Signal Check
PWM Low Voltage | VIL_PWMx | 0.3 | V | PWM Low Voltage <0.4V
PWM High Voltage | VIH_PWMx | 3.3 | V | PWM High Voltage>1.4V
PWM Frequency | FPWMx | 1 | kHz | PWM Frequency in range of 0.5~40kHz
10uF
24Kohm
30Kohm
40Kohm
10uF
40Kohm
30Kohm
24Kohm

## Sheet2 (hidden)
Code:111