## DDB115R1
Designator | Value | Description | Footprint | Quantity | Manufacturer | P/N | Alt 1 | Alt 2 | Alt 3
C1, C2, C3, C4, C6, C8, C12 | 100nF | 100V X7R | 0603C | 7 | Generic
C5 | 1uF | 100V X7R | 0805C | 1 | Generic
C7 | 100nF | 100V X7R | 0805C | 1 | Generic
C10, C11, C15, C17 | 4u7F | 100V X7R | 1210 | 4 | Generic
C16 | 1uF | 50V X7R | 0603C | 1 | Generic
C18, C19 | 100nF | 50V X7R | 0402 | 2 | Generic
C22 | 10nF | 50V X7R | 0603C | 1 | Generic
C23 | 10nF | 100V X7R | 0402 | 1 | Generic
D1 | SMF4L58AQ | TVS | SMA | 1 | Diodes Incorporated | SMF4L58AQ | SMF4LxxAQ
D2 | SBR8M100P5Q | Super Barrier Rectifier | Powerdi5 | 1 | Diodes Incorporated | SBR8M100P5Q | PDS5100Q
GND, GNDIN, VIN, VOUT | Test Point | Test Point | Test Point | 4 | Generic
J1 | 3W header | 3-Way 0.1" Header | 0.1" 3W | 1 | Generic
L1 | SRF7035a | Common Mode Choke | SRF7035a | 1 | Bourns | SRF7035A-102Y
L2 | 6.8uH | Inductor | Coilcraft 40/50xx | 1 | Coilcraft | XGL4030-682MEC
L3 | 68uH | Inductor | mss1278 | 1 | Coilcraft | MSS1210-683ME_
Q1 | DMTH8028LFGQ | N-Ch MOSFET | PowerDI3333-8 | 1 | Diodes Incorporated | DMTH8028LFGQ | DMTH10H032LFVWQ
R1, R2 | 100k | Thick Film | 0603R | 2 | Generic
R4 | 52.3k | Thick Film | 0603R | 1 | Generic
R5 | 10k | Thick Film | 0603R | 1 | Generic
U1 | AP74700AQ | Ideal Diode Controller | SOT26 | 1 | Diodes Incorporated | AP74700AQ
U2 | AP6A355Q | DC-DC Buck Converter | SO-8EP | 1 | Diodes Incorporated | AP6A355Q | AP6A255Q | AP68355Q | AP68255Q