## Worksheet
Part Number | Datasheet or Product Brief | Product Page | Description | MinimumInput Voltage (V) | MaximumInput Voltage (V) | Minimum Output Voltage (V) | Maximum Output Voltage (V) | HS RDS(ON) (mΩ) | LS RDS(ON) (mΩ) | Quiescent Current Typ (mA) | Shutdown Current Typ (µA) | Type | Output Current (A) | Frequency Typ (Hz) | Efficiency (%) | Packages
AP3012 | https://www.diodes.com/datasheet/download/AP3012.pdf | AP3012 |  | 2.6 | 16 | ADJ | 29 |  |  | 2.5 | 0.1 | Boost | 0.5 | 1.5M | 85 | SOT25
AP3015 | https://www.diodes.com/datasheet/download/AP3015.pdf | AP3015 |  | 1.2 | 12 | ADJ | 34 |  |  | 0.017 | 1 | Boost | 0.35 | 150K | 81 | SOT25
AP3015A | https://www.diodes.com/datasheet/download/AP3015A.pdf | AP3015A |  | 1 | 12 | ADJ | 34 |  |  | 0.017 | 1 | Boost | 0.1 | 150K | 81 | SOT25
AP6714 | https://www.diodes.com/datasheet/download/AP6714.pdf | AP6714 |  | 0.9 | 5.5 | 1.8 | 5.5 | 300 | 200 | 0.15 | 0.5 | Boost | 1.6 | 1.8M | 94 | MSOP-10
AP72250 | https://www.diodes.com/datasheet/download/AP72250.pdf | AP72250 | 0.6V to 5.5V Input Synchronous Boost Converter with 4.7A Switches | 0.6 | 5.5 | 1.7 | 5.5 | 20 | 26 | 0.02 | 2.5 | Boost | 2 | 900K | 97 | X1-WLB1713-12
PAM2401 | https://www.diodes.com/datasheet/download/PAM2401.pdf | PAM2401 |  | 0.9 | 4.75 | 2.5 | 5 | 150 | 100 | 0.15 | 0.1 | Boost | 3 | 1M | 95 | MSOP-8, U-DFN3030-12
PAM2423 | https://www.diodes.com/datasheet/download/PAM2423.pdf | PAM2423 | 5.5A PWM STEP-UP DC-DC CONVERTER | 2.7 | 5.5 | 2.7 | 28 | 100 | 70 | 0.25 | 0.1 | Boost | 5.5 | 520, 520K | 90 | SO-8EP