## Worksheet
Part Number | Datasheet or Product Brief | Description | AEC Qualified | Compliance (Only Automotive(Q) supports PPAP) | Polarity | ESD Diodes (Y¦N) | ¦VDS¦ (V) | ¦VGS¦ (±V) | ¦IDS¦ @TA = +25°C (A) | ¦IDS¦ @TC = +25°C (A) | PD @TA = +25°C (W) | PD @TC = +25°C (W) | RDS(ON)Max@ VGS(10V)(mΩ) | RDS(ON)Max@ VGS(4.5V)(mΩ) | RDS(ON)Max@ VGS(2.5V)(mΩ) | RDS(ON)Max@ VGS(1.8V)(mΩ) | ¦VGS(TH)¦ Min (V) | ¦VGS(TH)¦ Max (V) | QG Typ @ ¦VGS¦ = 4.5V (nC) | QG Typ @ ¦VGS¦ = 10V (nC) | CISS Typ (pF) | CISS Condition @¦VDS¦ (V) | Packages
2N7002DW | 2N7002DW Datasheet | DUAL N-CHANNEL ENHANCEMENT MODE MOSFET | Yes | Standard | N+N | No | 60 | 20 | 0.23 |  | 0.31 |  | 13500 | 7500 @5V |  |  |  | 2 |  |  | 22 @ 25V |  | SOT363
2N7002DWK | 2N7002DWK Datasheet | DUAL N-CHANNEL ENHANCEMENT MODE MOSFET | No | Standard | N+N | Yes | 60 | 20 | 0.261 |  | 0.45 |  | 3000 | 4000 |  |  |  | 2 | 0.51 | 1.04 | 41 | 25 | SOT363
2N7002DWQ | 2N7002DWQ Datasheet | DUAL N-CHANNEL ENHANCEMENT MODE MOSFET | Yes | Automotive | N+N | No | 60 | 20 | 0.23 |  | 0.4 |  | 13500 | 7500 @5V |  |  |  | 2 | 0.223 |  | 22 | 25 | SOT363
2N7002DWS | 2N7002DWS Datasheet | 60V DUAL N-CHANNEL ENHANCEMENT MODE MOSFET | No | Standard | N+N | Yes | 60 | 20 | 0.247 |  | 0.29 |  | 4000 | 4100 |  |  |  | 2.5 | 0.9 |  | 41 | 25 | SOT363
2N7002VAC | 2N7002VAC Datasheet | DUAL N-CHANNEL ENHANCEMENT MODE MOSFET | Yes | Standard | N+N | No | 60 | 20 | 0.28 |  | 0.15 |  | 13500 | 7500 @5V |  |  |  | 2.5 |  |  | 50 max @ 25V |  | SOT563
2N7002VC | 2N7002VC Datasheet | DUAL N-CHANNEL ENHANCEMENT MODE MOSFET | Yes | Standard | N+N | No | 60 | 20 | 0.28 |  | 0.15 |  | 13500 | 7500 @5V |  |  |  | 2.5 |  |  | 50 max @ 25V |  | SOT563
BSS138DW | BSS138DW Datasheet | DUAL N-CHANNEL ENHANCEMENT MODE MOSFET | Yes | Standard | N+N | No | 50 | 20 | 0.2 |  | 0.2 |  | 3500 |  |  |  |  | 1.5 |  |  | 50 @ 10V (max) |  | SOT363 (Standard)
BSS138DWK | BSS138DWK Datasheet | 50V N-CHANNEL ENHANCEMENT MODE MOSFET | Yes | Standard | N+N | Yes | 50 | 20 | 0.31 |  | 0.49 |  | 2600 | 3200 | 5200 |  | 0.5 | 1.5 | 0.4 | 0.8 | 22 | 25 | SOT363
BSS138DWQ | BSS138DWQ Datasheet | DUAL N-CHANNEL ENHANCEMENT MODE MOSFET | Yes | Automotive | N+N | No | 50 | 20 | 0.2 |  | 0.2 |  | 3500 |  |  |  |  | 1.5 |  |  |  | 10 | SOT363
BSS8402DW | BSS8402DW Datasheet | COMPLEMENTARY PAIR ENHANCEMENT MODE MOSFET | Yes | Standard | N+P | No | 60, 50 | 20, 20 | 0.115, 0.13 |  | 0.2 |  |  | 7500, 10000 |  |  |  | 2.5, 2 |  |  | 50, 45 | 25, 20 | SOT363
BSS84DW | BSS84DW Datasheet | Dual P-CHANNEL ENHANCEMENT MODE MOSFET | Yes | Standard | P+P | No | 50 | 20 | 0.13 |  | 0.3 |  |  | 10000 |  |  |  | 2 |  |  | 45 max |  | SOT363 (Standard)
BSS84DWQ | BSS84DWQ Datasheet | DUAL P-CHANNEL ENHANCEMENT MODE MOSFET | Yes | Automotive | P+P | No | 50 | 20 | 0.13 |  | 0.3 |  |  | 10000 (@5V) |  |  |  | 2 |  |  |  | 25 | SOT363
DMC1015UPD | DMC1015UPD Datasheet | COMPLEMENTARY PAIR ENHANCEMENT MODE MOSFET | Yes | Standard | N+P | No | 12, 20 | 8, 8 | 9.5, 6.8 |  | 2.3 |  |  | 17, 35 | 25, 55 |  | 0.6, 0.6 | 1.5, 1.5 | 15.6, 15.4 |  | 1495, 1745 | 6, 10 | PowerDI5060-8 (Type C)
DMC1016UPD | DMC1016UPD Datasheet | COMPLEMENTARY PAIR ENHANCEMENT MODE MOSFET | Yes | Standard | N+P | No, Yes | 12, 20 | 8, 8 | 9.5, 8.7 |  | 2.3 |  |  | 17, 20 | 25, 25 | , 40 | 0.6, 0.35 | 1.5, 1 | 18, 32 |  | 1454, 3103 | 6, 15 | PowerDI5060-8 (Type C)
DMC1018UPD | DMC1018UPD Datasheet | COMPLEMENTARY PAIR ENHANCEMENT MODE MOSFET | Yes | Standard | N+P | No | 12, 20 | 8, 12 | 9.5, 6.9 |  | 2.3 |  |  | 17, 32 | 25, 53 |  | 0.6, 0.6 | 1.5, 1.5 | 17.1, 8.6 | 30.4, 19 (@8V) | 1525, 866 | 6, 6 | PowerDI5060-8 (Type C)
DMC1018UPDWQ | DMC1018UPDWQ Datasheet | COMPLEMENTARY PAIR ENHANCEMENT MODE MOSFET | Yes | Automotive | N+P | No | 12, 20 | 8, 12 | 10, 6.7 | 31.3, 20.9 | 2.6 | 25 |  | 17, 38 | 25, 53 |  | 0.6, 0.6 | 1.5, 1.5 | 17.1, 8.6 |  | 1525, 866 | 6, 6 | PowerDI5060-8/SWP (Type UXD)
DMC1028UFDB | DMC1028UFDB Datasheet | COMPLEMENTARY PAIR ENHANCEMENT MODE MOSFET | No | Standard | N+P | Yes | 12, 20 | 8, 8 | 6, 3.4 |  | 1.36 |  |  | 25, 80 | 32, 100 | 40, 140 | 0.4, 0.4 | 1, 1 | 10.5, 6.7 | 18.5, 11.5 (@8V) | 787, 576 | 6, 6 | U-DFN2020-6 (Type B)
DMC1028UVT | DMC1028UVT Datasheet | COMPLEMENTARY PAIR ENHANCEMENT MODE MOSFET | No | Standard | N+P | Yes | 12, 20 | 8, 8 | 6.1, 3.5 |  | 1.2 |  |  | 25, 80 | 32, 100 | 40, 140 | 0.4, 0.45 | 1, 1 | 10.5, 6.7 | 18.5, 11.5 (@8V) | 787, 576 | 6, 6 | TSOT26
DMC1029UFDB | DMC1029UFDB Datasheet | COMPLEMENTARY PAIR ENHANCEMENT MODE MOSFET | No | Standard | N+P | No | 12, 12 | 8, 8 | 5.6, 3.8 |  | 1.4 |  |  | 29, 61 | 34, 81 | 44, 115 | 0.4, 0.4 | 1, 1 | 10.5, 10.7 | 19.6, 17.9 (@8V) | 914, 915 | 6, 6 | U-DFN2020-6 (Type B)
DMC1030UFDB | DMC1030UFDB Datasheet | COMPLEMENTARY PAIR ENHANCEMENT MODE MOSFET | Yes | Standard | N+P | Yes | 12, 12 | 8, 8 | 5.1, 3.9 |  | 1.36 |  |  | 34, 59 | 40, 81 | 50, 115 | 0.4, 0.4 | 1, 1 | 12.2, 13 | 23.1, 20.8 (@8V) | 1003, 1028 | 6, 6 | U-DFN2020-6 (Type B)
DMC10H172SSD | DMC10H172SSD Datasheet | COMPLEMENTARY PAIR ENHANCEMENT MODE MOSFET | No | Standard | N+P | No | 100,100 | 20,20 | 2,1.7 |  | 1.5 |  | 160,250 | 200,300 |  |  | 1,1 | 3,3 | 19.6,18 | 9.6,9 | 1145,1030 | 50,50 | SO-8
DMC10H220LSD | DMC10H220LSD Datasheet | COMPLEMENTARY PAIR ENHANCEMENT MODE MOSFET | No | Standard | N+P | No | 100, 100 | 20, 20 | 1.7, 1.7 |  | 1, 1 |  | 220, 250 | 260, 300 |  |  | 1,1 | 3, 3 | 4.1, 8.4 | 8.3,17.5 | 3,401,030 | 50,50 | SO-8
DMC1229UFDB | DMC1229UFDB Datasheet | COMPLEMENTARY PAIR ENHANCEMENT MODE MOSFET | Yes | Standard | N+P | No | 12, 12 | 8, 8 | 5.6, 3.8 |  | 1.4 |  |  | 29, 61 | 34, 81 | 44, 115 | 0.4, 0.4 | 1, 1 | 10.5, 10.7 | 19.6, 17.9 (@8V) | 914, 915 | 6,6 | U-DFN2020-6 (Type B)
DMC2004DWK | DMC2004DWK Datasheet | COMPLEMENTARY PAIR ENHANCEMENT MODE MOSFET | Yes | Standard | N+P | Yes | 20, 20 | 8, 8 | 0.54, 0.43 |  | 0.25 |  |  | 550, 900 | 700, 1400 | 900, 2000 | 0.5, 0.5 | 1, 1 |  |  | 95, 85 | 16, 16 | SOT363
DMC2004LPK | DMC2004LPK Datasheet | COMPLEMENTARY PAIR ENHANCEMENT MODE MOSFET | Yes | Standard | N+P | Yes | 20, 20 | 8, 8 | 0.75, 0.6 |  | 0.5 |  |  | 550, 900 | 700, 1400 | 900, 2000 | 0.5, 0.5 | 1, 1 |  |  | 95, 85 | 16, 16 | X1-DFN1612-6
DMC2020USD | DMC2020USD Datasheet | COMPLEMENTARY PAIR ENHANCEMENT MODE MOSFET | Yes | Standard | N+P | Yes | 20, 20 | 10, 10 | 8.5, 6.8 |  | 1.8 |  |  | 20, 33 | 28, 45 |  | 0.5, 0.4 | 1.5, 1 | 11.6, 15.4 |  | 1149, 1610 | 10, 10 | SO-8
DMC2025UFDB | DMC2025UFDB Datasheet | COMPLEMENTARY PAIR ENHANCEMENT MODE MOSFET | No | Standard | N+P | Yes | 20, 20 | 10, 8 | 6, 3.5 |  | 1.4 |  |  | 25, 75 | 35, 140 |  | 0.5, 0.5 | 1, 1.4 | 5.9, 8.8 | 12.3, 15 (@8V ) | 486, 642 | 10, 10 | U-DFN2020-6 (Type B)
DMC2025UFDBQ | DMC2025UFDBQ Datasheet | COMPLEMENTARY PAIR ENHANCEMENT MODE MOSFET | Yes | Automotive | N+P | Yes | 20, 20 | 10, 8 | 6, 3.5 |  | 1.4 |  |  | 25, 75 | 35, 140 |  | 0.5, 0.35 | 1, 1.4 | 5.9, 8.8 | 12.3, 15 (@8V) | 486, 642 | 10, 10 | U-DFN2020-6 (Type B)
DMC2041UFDB | DMC2041UFDB Datasheet | COMPLEMENTARY PAIR ENHANCEMENT MODE MOSFET | No | Standard | N+P | Yes | 20, 20 | 12, 12 | 4.7, 3.2 |  | 1.4 |  |  | 40, 90 | 65, 137 |  | 0.35, 0.35 | 1.4, 1.4 | 8, 11 | 15, 18 (@8V) | 713, 881 | 10, 10 | U-DFN2020-6 (Type B)
DMC2053UFDB | DMC2053UFDB Datasheet | COMPLEMENTARY PAIR ENHANCEMENT MODE MOSFET | No | Standard | N+P | No | 20, 20 | 12, 12 | 4.6, 3.1 |  | 1.1 |  |  | 35, 75 | 43, 110 | 56, 168 | 0.4, 0.5 | 1, 1 | 3.6,5.9 |  | 369, 440 | 10, 10 | U-DFN2020-6 (Type B)
DMC2053UFDBQ | DMC2053UFDBQ Datasheet | COMPLEMENTARY PAIR ENHANCEMENT MODE MOSFET | Yes | Automotive | N+P | No | 20, 20 | 12, 12 | 4.6, 3.1 |  | 1.1 |  |  | 35, 75 | 43, 110 | 56, 168 | 0.4, 0.5 | 1, 1 | 3.6, 5.9 |  | 369, 440 | 10, 10 | U-DFN2020-6 (Type B)
DMC2053UVT | DMC2053UVT Datasheet | COMPLEMENTARY PAIR ENHANCEMENT MODE MOSFET | No | Standard | N+P | No | 20, 20 | 12, 12 | 4.6, 3.2 |  | 1.1 |  |  | 35,74 | 43, 110 | 56, 168 | 0.4, 0.45 | 1, 1 | 3.6, 5.9 |  | 369, 440 | 10, 10 | TSOT26
DMC2053UVTQ | DMC2053UVTQ Datasheet | COMPLEMENTARY PAIR ENHANCEMENT MODE MOSFET | Yes | Automotive | N+P | No | 20, 20 | 12, 12 | 4.6, 3.2 |  | 1.1 |  |  | 35, 74 | 43, 110 | 56, 168 | 0.4, 0.45 | 1, 1 | 3.6, 5.9 |  | 369, 440 | 10, 10 | TSOT26
DMC2057UVT | DMC2057UVT Datasheet | COMPLEMENTARY PAIR ENHANCEMENT MODE MOSFET | No | Standard | N+P | No | 20, 20 | 12, 8 | 4, 3.3 |  | 1.1 |  |  | 42,70 | 60, 100 | 91, 160 | 0.4, 0.4 | 1.2, 1 | 4.7, 6.5 | 10.5, | 416, 536 | 10, 10 | TSOT26
DMC21D1UDA | DMC21D1UDA Datasheet | COMPLEMENTARY PAIR ENHANCEMENT MODE MOSFET | No | Standard | N+P | Yes | 20, 20 | 8, 8 | 0.455, 0.328 |  | 0.3 |  |  | 990, 1900 | 1200, 2400 | 1800, 3400 | 1800, 3400 | 1, 1 | 0.41, 0.4 |  | 31, 28.5 | 10, 10 | X2-DFN0806-6
DMC2400UV | DMC2400UV Datasheet | COMPLEMENTARY PAIR ENHANCEMENT MODE MOSFET | Yes | Standard | N+P | Yes | 20, 20 | 12, 8 | 1.03, 0.7 |  | 1 |  |  | 500, 1000 | 700, 1500 | 900, 2000 | 0.5, 0.5 | 0.9, 1 | 0.5, 0.5 |  | 37, 46 | 10, 10 | SOT563
DMC2400UVQ | DMC2400UVQ Datasheet | Complementary Pair Enhancement Mode MOSFET | Yes | Automotive | N+P | Yes | 20, 20 | 12 | 1, 0.7 |  | 1 |  |  | 500, 1000 | 700, 1500 | 800, 2000 | 0.5, 0.5 | 0.9, 1.0 | 0.5, 0.5 |  | 37.1, 46.1 | 10, 10 | SOT563
DMC2450UV | DMC2450UV Datasheet | COMPLEMENTARY PAIR ENHANCEMENT MODE MOSFET | Yes | Standard | N+P | Yes | 20, 20 | 12, 12 | 1.03, 0.7 |  | 1 |  |  | 500, 1000 | 700, 1500 | 900, 2000 | 0.5, 0.5 | 0.9, 1 | 0.5, 0.5 |  | 37.1, 46.1 | 10, 10 | SOT563
DMC25D0UVT | DMC25D0UVT Datasheet | COMPLEMENTARY PAIR ENHANCEMENT MODE MOSFET | Yes | Standard | N+P | No, Yes | 25, 30 | 8, 12 | 0.4, 2.6 |  | 1.2 |  |  | 4000, 125 | , 300 |  | 0.65, 0.5 | 1.5, 1.5 | 0.4, 10 | 0.7 (@8V), 21 (@-10V) | 26.2, 854 | 10, 15 | TSOT26
DMC25D1UVT | DMC25D1UVT Datasheet | COMPLEMENTARY PAIR ENHANCEMENT MODE MOSFET | Yes | Standard | N+P | Yes | 25, 12 | 8, 8 | 0.5, 3.9 |  | 1.3 |  |  | 4000, 55 | , 70 | , 100 | 0.65, 0.35 | 1.5, 1.5 | 0.4, 24.5 | 0.9, | 27.6, 9.7 | 10, 6 | TSOT26
DMC2700UDM | DMC2700UDM Datasheet | COMPLEMENTARY PAIR ENHANCEMENT MODE MOSFET | Yes | Standard | N+P | Yes | 20, 20 | 6, 6 | 1.34, 1.14 |  | 1.12 |  |  | 400, 700 | 500, 900 | 700, 1300 | 0.5, 0.5 | 1, 1 | 0.74, 0.62 |  | 60.67, 59.76 | 16, 16 | SOT26
DMC2710UDW | DMC2710UDW Datasheet | COMPLEMENTARY PAIR ENHANCEMENT MODE MOSFET | No | Standard | N+P | Yes | 20, 20 | 6, 6 | 0.75, 0.6 |  | 0.38 |  |  | 450, 750 | 600, 1050 | 750, 1500 | 0.5, 0.5 | 1, 1 | 0.6, 0.7 |  | 42, 49 | 16, 16 | SOT363
DMC2710UDWQ | DMC2710UDWQ Datasheet | COMPLEMENTARY PAIR ENHANCEMENT MODE MOSFET | Yes | Automotive | N+P | Yes | 20, 20 | 6, 6 | 0.75, 0.6 |  | 0.38 |  |  | 450, 750 | 600, 1050 | 750, 1500 | 0.5, 0.5 | 1, 1 | 0.6, 0.7 |  | 42, 49 | 16, 16 | SOT363
DMC2710UV | DMC2710UV Datasheet | COMPLEMENTARY PAIR ENHANCEMENT MODE MOSFET | No | Standard | N+P | Yes | 20, 20 | 6, 6 | 1.1, 0.8 |  | 0.8 |  |  | 400, 700 | 500, 900 | 700, 1300 | 0.5, 0.5 | 1, 1 | 0.6, 0.7 |  | 42, 49 | 16, 16 | SOT563
DMC2710UVQ | DMC2710UVQ Datasheet | COMPLEMENTARY PAIR ENHANCEMENT MODE MOSFET | Yes | Automotive | N+P | Yes | 20, 20 | 6, 6 | 1.1, 0.8 |  | 0.8 |  |  | 400, 700 | 500, 900 | 700, 1300 | 0.5, 0.5 | 1, 1 | 0.6, 0.7 |  | 42, 49 | 16 | SOT563
DMC2710UVT | DMC2710UVT Datasheet | 20V COMPLEMENTARY PAIR ENHANCEMENT MODE MOSFET | No | Standard | N+P | Yes | 20, 20 | 6, 6 | 1.2, 0.9 |  | 0.8 |  |  | 400, 700 | 500, 900 | 700, 1300 | 0.5, 0.5 | 1, 1 | 0.6, 0.7 |  | 42, 49 | 16, 16 | TSOT26
DMC2990UDJ | DMC2990UDJ Datasheet | COMPLEMENTARY PAIR ENHANCEMENT MODE MOSFET | Yes | Standard | N+P | Yes | 20, 20 | 8, 8 | 0.45, 0.31 |  | 0.35 |  |  | 990, 1900 | 1200, 2400 | 1800, 3400 | 0.4, 0.4 | 1, 1 | 0.5, 0.4 |  | 27.6, 28.7 | 15, 15 | SOT963
DMC2990UDJQ | DMC2990UDJQ Datasheet | COMPLEMENTARY PAIR ENHANCEMENT MODE MOSFET | Yes | Automotive | N+P | Yes | 20, 20 | 8, 8 | 0.45, 0.31 |  | 0.35 |  |  | 990, 1900 | 1200, 2400 | 1800, 3400 | 0.4, 0.4 | 1, 1 | 0.5, 0.4 |  | 27.6, 28.7 | 15, 15 | SOT963
DMC2991UDA | DMC2991UDA Datasheet | COMPLEMENTARY PAIR ENHANCEMENT MODE MOSFET | No | Standard | N+P | Yes | 20, 20 | 8, 8 | 0.48, 0.35 |  | 0.35 |  |  | 990, 1900 | 1200, 2400 | 1800, 3400 | 0.4, 0.4 | 1.0, 1.0 | 0.35, 0.3 |  | 21.5, 17 | 16, 15 | X2-DFN0806-6
DMC2991UDJ | DMC2991UDJ Datasheet | COMPLEMENTARY PAIR ENHANCEMENT MODE MOSFET | No | Standard | N+P | Yes | 20, 20 | 8, 8 | 0.5, 0.36 |  | 0.38 |  |  | 990, 1900 | 1200, 2400 | 1800, 3400 | 0.4, 0.4 | 1, 1 | 0.35, 0.3 |  | 21.5, 17 | 15, 16 | SOT963
DMC2991UDR4 | DMC2991UDR4 Datasheet | Complementary Pair Enhancement Mode MOSFET | No | Standard | N+P | Yes | 20, 20 | 8, 8 | 0.5, 0.36 |  | 0.7 |  |  | 990, 1900 | 1200, 2400 | 1800, 3400 | 0.4, 0.4 | 1.0, 1.0 | 0.28, 0.3 |  | 14.6, 17 | 16, 16 | X2-DFN1010-6 (Type UXC)
DMC3016LDV | DMC3016LDV Datasheet | COMPLEMENTARY PAIR ENHANCEMENT MODE MOSFET | No | Standard | N+P | No | 30, 30 | 20, 20 | 21, 15 |  | 1.8 |  | 12, 25 | 17, 38 |  |  |  | 2, 2.4 | 9.5, 9.5 | 21, 19.7 | 1184, 1188 | 15, 15 | PowerDI3333-8 (Type UXC)
DMC3016LNS | DMC3016LNS Datasheet | COMPLEMENTARY PAIR ENHANCEMENT MODE MOSFET | No | Standard | N+P | No | 30, 30 | 20, 20 | 9, 6.8 |  | 2 |  | 16, 28 | 20, 38 |  |  |  | 2, 2.4 | 9.5, 9.5 | 21, 19.7 | 1184, 1188 | 15, 15 | PowerDI3333-8 (Type UXB)
DMC3016LSD | DMC3016LSD Datasheet | COMPLEMENTARY PAIR ENHANCEMENT MODE MOSFET | Yes | Standard | N+P | No | 30, 30 | 20, 20 | 8.2, 6.2 |  | 1.2 |  | 16, 28 | 20, 38 |  |  |  | 3, 3 | 11.3, 10.9 | 25.1, 22 | 1415, 1241 | 15, 15 | SO-8
DMC3020UDVW | DMC3020UDVW Datasheet | Complementary Pair Enhancement Mode MOSFET | No | Standard | N+P | Yes | 30 | 12, 20 |  | 20, 17 | 2.21 |  | 31, 42 | 40, 75 |  |  | 0.4, 1 | 1.85, 2.1 | 4.6, 6.6 | 8.8, 13.6 | 383, 782 | 15, 15 | PowerDI3333-8/SWP (Type UXD)
DMC3021LSD | DMC3021LSD Datasheet | COMPLEMENTARY PAIR ENHANCEMENT MODE MOSFET | Yes | Standard | N+P | No | 30, 30 | 20, 20 | 8.5, 7 |  | 2.5 |  | 21, 39 | 32, 53 |  |  | 1, 1 | 2.1, 2.2 | 7.8, 10.1 | 16.1, 21.1 | 767, 1002 | 10, 10 | SO-8
DMC3021LSDQ | DMC3021LSDQ Datasheet | COMPLEMENTARY PAIR ENHANCEMENT MODE MOSFET | Yes | Automotive | N+P | No | 30, 30 | 20, 20 | 8.5, 7 |  | 2.5 |  | 21, 39 | 32, 53 |  |  | 1, 1 | 2.1, 2.2 | 7.8, 10.1 | 16.1, 21.1 | 767, 1002 | 10, 10 | SO-8
DMC3025LDV | DMC3025LDV Datasheet | COMPLEMENTARY PAIR ENHANCEMENT MODE MOSFET | No | Standard | N+P | No | 30, 30 | 20, 20 | 15, 15 |  | 1.9 |  | 25, 25 | 35, 38 |  |  |  | 2, 2.4 | 4.6, 9.5 | 9.8, 19.7 | 500, 1188 | 15, 15 | PowerDI3333-8 (Type UXC)
DMC3025LNS | DMC3025LNS Datasheet | COMPLEMENTARY PAIR ENHANCEMENT MODE MOSFET | No | Standard | N+P | No | 30, 30 | 20, 20 | 7.2, 6.8 |  | 1.8 |  | 25, 28 | 35, 38 |  |  |  | 2, 2.4 | 4.6, 9.5 | 9.8, 19.7 | 500, 1188 | 15, 15 | PowerDI3333-8 (Type UXB)
DMC3025LSD | DMC3025LSD Datasheet | 30V COMPLEMENTARY ENHANCEMENT MODE MOSFET | Yes | Standard | N+P | No | 30, 30 | 20, 20 | 8.5, 5.5 |  | 1.2 |  | 20, 45 | 32, 85 |  |  |  | 2, 2 | 4.6, 5.1 | 9.8, 10.5 | 501, 590 | 25,25 | SO-8
DMC3025LSDQ | DMC3025LSDQ Datasheet | 30V COMPLEMENTARY ENHANCEMENT MODE MOSFET | Yes | Automotive | N+P | No | 30, 30 | 20, 20 | 8.5, 5.5 |  | 1.2 |  | 20, 45 | 32, 85 |  |  |  | 2, 2 | 4.6, 5.1 | 9.8, 10.5 | 501, 590 | 25,25 | SO-8
DMC3026LSD | DMC3026LSD Datasheet | Complementary Pair Enhancement Mode MOSFET | Yes | Standard | N+P | No | 30, 30 | 20 | 6.5, 6.2 |  | 1.6 |  | 25, 28 | 29, 38 |  |  | 1 | 3 | 6, 10.9 | 13.2 | 14.6, 17 | 15 | SO-8
DMC3028LSD | DMC3028LSD Datasheet | COMPLEMENTARY PAIR ENHANCEMENT MODE MOSFET | Yes | Standard | N+P | No | 30, 30 | 20, 20 | 7.1, 7.4 |  | 2.1 |  | 28, 25 | 45, 41 |  |  |  | 3, 3 | 5.2, 16.4 | 10.5, 31.6 | 472, 1678 | 15, 15 | SO-8
DMC3028LSDX | DMC3028LSDX Datasheet | COMPLEMENTARY PAIR ENHANCEMENT MODE MOSFET | Yes | Standard | N+P | No | 30, 30 | 20, 20 | 7.2, 7.6 |  | 1.2 |  | 27, 25 | 35, 41 |  |  |  | 3, 3 | 6, 10.9 | 13.2, 22 | 641, 1241 | 15, 15 | SO-8
DMC3028LSDXQ | DMC3028LSDXQ Datasheet | 30V COMPLEMENTARY PAIR ENHANCEMENT MODE MOSFET | Yes | Automotive | N+P | No | 30, 30 | 20, 20 | 7.2, 7.6 |  | 1.2 |  | 27, 25 | 35, 41 |  |  |  | 3, 3 | 6, 10.9 | 13.2, 22 | 641, 1241 | 15, 15 | SO-8
DMC3032LFDB | DMC3032LFDB Datasheet | COMPLEMENTARY PAIR ENHANCEMENT MODE MOSFET | No | Standard | N+P | No | 30, 30 | 20, 20 | 5.3, 3.4 |  | 1.28 |  | 30, 70 | 42, 100 |  |  | 1.0, 1.0 | 2.0, 2.1 | 5.0, 4.0 | 10.6, 7.8 | 500, 336 | 15, 25 | U-DFN2020-6 (Type B)
DMC3032LSD | DMC3032LSD Datasheet | COMPLEMENTARY PAIR ENHANCEMENT MODE MOSFET | Yes | Standard | N+P | No | 30, 30 | 20, 20 | 8.1, 7 |  | 2.5 |  | 32, 39 | 46, 53 |  |  |  | 2.1, 2.2 | , 10.1 | 9.2, 21.1 | 404.5, 1002 | 15, 15 | SO-8
DMC3060LVT | DMC3060LVT Datasheet | COMPLEMENTARY PAIR ENHANCEMENT MODE MOSFET | No | Standard | N+P | No | 30, 30 | 12, 12 | 3.6, 2.8 |  | 1.16 |  | 60, 95 | 100 ,140 |  |  |  | 1.8, 2.1 | 5.6, 4.4 | 11.3, 8.6 | 395, 324 | 15, 15 | TSOT26
DMC3060LVTQ | DMC3060LVTQ Datasheet | COMPLEMENTARY PAIR ENHANCEMENT MODE MOSFET | Yes | Automotive | N+P | No | 30, 30 | 12, 12 | 3.6, 2.8 |  | 1.16 |  | 60, 95 | 100, 140 |  |  |  | 1.8, 2.1 | 5.6, 4.4 | 11.3, 8.6 | 395, 324 | 15, 15 | TSOT26
DMC3061SVTQ | DMC3061SVTQ Datasheet | COMPLEMENTARY PAIR ENHANCEMENT MODE MOSFET | Yes | Automotive | N+P | No | 30, 30 | 20, 20 | 3.4, 2.7 |  | 1.08 |  | 60, 95 | 100 ,140 |  |  |  | 1.8, 2.2 | 3.5, 3.5 | 6.6, 6.8 | 278, 287 | 15, 15 | TSOT26
DMC3071LVT | DMC3071LVT Datasheet | COMPLEMENTARY PAIR ENHANCEMENT MODE MOSFET | No | Standard | N+P | No | 30, 30 | 20, 20 | 4.6, 3.3 |  | 1.1 |  | 50, 95 | 90, 140 |  |  |  | 2.5, 2.5 | 2.1, 3.1 | 4.5, 6.5 | 190, 254 | 15, 15 | TSOT26
DMC31D5UDA | DMC31D5UDA Datasheet | COMPLEMENTARY PAIR ENHANCEMENT MODE MOSFET | No | Standard | N+P | Yes | 30, 30 | 12, 12 | 0.4, 0.22 |  | 0.37 |  |  | 1500 ,5000 | 2000 ,6000 | 3000, 7000 | 0.4, 0.4 | 1, 1 | 0.38, 0.35 |  | 22.6, 21.8 | 15, 15 | X2-DFN0806-6
DMC31D5UDAQ | DMC31D5UDAQ Datasheet | COMPLEMENTARY PAIR ENHANCEMENT MODE MOSFET | Yes | Automotive | N+P | Yes | 30, 30 | 12 ,12 | 0.4, 0.22 |  | 0.37 |  |  | 1500 ,5000 | 2000 ,6000 | 3000, 7000 | 0.4, 0.4 | 1.0, 1.0 | 0.38, 0.35 |  | 22.6, 21.8 | 15 15 | X2-DFN0806-6
DMC31D5UDJ | DMC31D5UDJ Datasheet | COMPLEMENTARY PAIR ENHANCEMENT MODE MOSFET | Yes | Standard | N+P | Yes | 30, 30 | 12, 12 | 0.22, 0.2 |  | 0.35 |  |  | 1500, 5000 | 2000 ,6000 | 3000, 7000 |  | 1, 1 | 0.38, 0.35 |  | 22.6, 21.8 | 15, 15 | SOT963
DMC3350LDW | DMC3350LDW Datasheet | Complementary Pair Enhancement Mode MOSFET | No | Standard | N+P | Yes | 30 | 20 | 0.9, 0.6 |  | 0.49 |  | 400, 900 | 700, 1700 |  |  | 0.8, 1 | 1.6, 2.6 | 1.1, 0.36 |  | 38.4, 19 | 15, 15 | SOT363
DMC3350LDWQ | DMC3350LDWQ Datasheet | Complementary Pair Enhancement Mode MOSFET | Yes | Automotive | N+P | Yes | 30 | 20 | 0.9, 0.6 |  | 0.49 |  | 400, 900 | 700, 1700 |  |  | 0.8, 1 | 1.6, 2.6 | 1.1, 0.36 |  | 38.4, 19 | 15, 15 | SOT363
DMC3400SDW | DMC3400SDW Datasheet | COMPLEMENTARY PAIR ENHANCEMENT MODE MOSFET | No | Standard | N+P | Yes | 30, 30 | 20, 20 | 0.65, 0.45 |  | 0.39 |  | 400, 900 | 700, 1700 |  |  |  | 1.6, 2.6 | 0.6, 0.6 | 1.4, 1.3 | 54, 55 | 15, 15 | SOT363
DMC3401LDW | DMC3401LDW Datasheet | COMPLEMENTARY PAIR ENHANCEMENT MODE MOSFET | No | Standard | N+P | Yes | 30, 30 | 20, 20 | 0.8, 0.55 |  | 0.4 |  | 400, 900 | 700, 1700 |  |  |  | 1.6, 2.6 | 0.5, 0.36 | 1.2, 0.8 | 50, 19 | 15, 15 | SOT363
DMC3730UFL3 | DMC3730UFL3 Datasheet | COMPLEMENTARY PAIR ENHANCEMENT MODE MOSFET | Yes | Standard | N+P | Yes | 30, 30 | 8, 8 | 1.1, 0.7 |  | 0.81 |  |  | 460, 1000 | 560, 1500 | 730, 2000 |  | 0.95, 1.1 | 0.9, 0.9 |  | 65.9, 83 | 25, 30 | X2-DFN1310-6 (Type B)
DMC3730UVT | DMC3730UVT Datasheet | COMPLEMENTARY PAIR ENHANCEMENT MODE MOSFET | No | Standard | N+P | Yes | 25, 25 | 8, 8 | 0.68, 0.46 |  | 0.9 |  |  | 450, 1100 | 600, 1500 | 730, 2200 | 0.45, 0.5 | 1.1, 1.1 | 1.64, 1.1 |  | 50, 63 | 10, 10 | TSOT26
DMC3732UVT | DMC3732UVT Datasheet | Complementary Pair Enhancement Mode MOSFET | No | Standard | N+P | No | 30 | 8 | 1.1, 0.7 |  | 0.83 |  |  | 460, 1000 | 560, 1500 | 730, 2000 | 0.45, 0.5 | 0.95, 1.1 | 0.9, 1.0 |  | 40.8, 50 | 25, 15 | TSOT26
DMC3732UVTQ | DMC3732UVTQ Datasheet | Complementary Pair Enhancement Mode MOSFET | Yes | Automotive | N+P | No | 30 | 8 | 1.1, 0.7 |  | 0.83 |  |  | 460, 1000 | 560, 1500 | 730, 2000 | 0.45, 0.5 | 0.95, 1.1 | 0.9, 1.0 |  | 40.8, 50 | 25, 15 | TSOT26
DMC4015SSD | DMC4015SSD Datasheet | COMPLEMENTARY PAIR ENHANCEMENT MODE MOSFET | Yes | Standard | N+P | No | 40, 40 | 20, 20 | 12.2, 8.8 |  | 1.7 |  | 15, 29 | 20, 45 |  |  |  | 3, 3 | 19, 17 | 40, 34 | 1810, 1626 | 20, 20 | SO-8
DMC4028SSD | DMC4028SSD Datasheet | COMPLEMENTARY PAIR ENHANCEMENT MODE MOSFET | Yes | Standard | N+P | No | 40, 40 | 20, 20 | 7.2, 5.2 |  | 1.8 |  | 28, 50 | 49, 79 |  |  |  | 3, 3 | 6.5, 7 | 12.9, 14 | 604, 674 | 20, 20 | SO-8
DMC4029SK4 | DMC4029SK4 Datasheet | COMPLEMENTARY PAIR ENHANCEMENT MODE MOSFET | No | Standard | N+P | No | 40, 40 | 20, 20 | 8.3, 6.1 |  | 2.9 |  | 24, 45 | 32, 55 |  |  |  | 3, 3 | 8.8, 10.6 | 19.1, 21.5 | 1060, 1154 | 20, 20 | TO252-4
DMC4029SSD | DMC4029SSD Datasheet | COMPLEMENTARY PAIR ENHANCEMENT MODE MOSFET | Yes | Standard | N+P | No | 40, 40 | 20, 20 | 9, 6.5 |  | 1.8 |  | 24, 45 | 32, 55 |  |  |  | 3, 3 | 8.8, 10.6 | 19.1, 21.5 | 1060, 1154 | 20, 20 | SO-8
DMC4040SSDQ | DMC4040SSDQ Datasheet | COMPLEMENTARY PAIR ENHANCEMENT MODE MOSFET | Yes | Automotive | N+P | No | 40, 40 | 20, 20 | 7.5, 7.3 |  | 1.8 |  | 25, 25 | 40, 45 |  |  |  | 1.8, 1.8 | 16, 14 | 37.6, 33.7 | 1790, 1643 | 20, 20 | SO-8
DMC4047LSD | DMC4047LSD Datasheet | COMPLEMENTARY PAIR ENHANCEMENT MODE MOSFET | Yes | Standard | N+P | No | 40, 40 | 20, 20 | 6.9, 5.1 |  | 1.8 |  | 24, 45 | 32, 55 |  |  |  | 2.4, 2.2 | 8.8, 10.6 | 19.1, 21.5 | 1060, 1154 | 20, 20 | SO-8
DMC4050SSDQ | DMC4050SSDQ Datasheet | 40V COMPLEMENTARY PAIR ENHANCEMENT MODE MOSFET | Yes | Automotive | N+P | No | 40, 40 | 20, 20 | 5.8, 5.8 |  | 1.8 |  | 45, 45 | 60, 60 |  |  |  | 1.8, 1.8 |  | 37.6, 33.7 | 1790, 1643 | 20, 20 | SO-8
DMC6022SSD | DMC6022SSD Datasheet | COMPLEMENTARY PAIR ENHANCEMENT MODE MOSFET | No | Standard | N+P | No | 60,60 | 20,20 | 6,5 |  | 2 |  | 160,250 | 34(6V),70 |  |  | 1,1 | 3,3 | 14,14.5 | 32.30.6 | 2110,1525 | 30,30 | SO-8
DMC6040SSD | DMC6040SSD Datasheet | COMPLEMENTARY PAIR ENHANCEMENT MODE MOSFET | Yes | Standard | N+P | No | 60, 60 | 20, 20 | 6.5, 3.9 |  | 1.56 |  | 40, 110 | 55, 130 |  |  |  | 3, 3 | 9.4, 9.5 | 20.8, 19.4 | 1130, 1030 | 15, 15 | SO-8
DMC6040SSDQ | DMC6040SSDQ Datasheet | 60V COMPLEMENTARY PAIR ENHANCEMENT MODE MOSFET | Yes | Automotive | N+P | No | 60, 60 | 20, 20 | 6.5, 3.9 |  | 1.56 |  | 40, 110 | 55, 130 |  |  |  | 3, 3 | 9.4, 9.5 | 20.8, 19.4 | 1130, 1030 | 15, 15 | SO-8
DMC6070LND | DMC6070LND Datasheet | COMPLEMENTARY PAIR ENHANCEMENT MODE MOSFET | No | Standard | N+P | No | 60, 60 | 20, 20 | 3.1, 2.4 |  | 1.4 |  | 85, 150 | 120, 250 |  |  |  | 3, 3 | 5.2, 4.3 | 11.5, 8.9 | 731, 612 | 20, 20 | PowerDI3333-8 (Type UXB)
DMC62D0SVQ | DMC62D0SVQ Datasheet | COMPLEMENTARY PAIR ENHANCEMENT MODE MOSFET | Yes | Automotive | N+P | Yes | 60, 50 | 20, 20 | 0.3, 0.2 |  | 0.84 |  | 1700, 1700 | 3000, 3000 |  |  | 1, 1 | 2.5, 2.5 | 0.4, 0.4 |  | 30, 26 | 25, 25 | SOT563
DMC62D2SV | DMC62D2SV Datasheet | Complementary Pair Enhancement Mode MOSFET | No | Standard | N+P | Yes | 60,60 | 20,20 | 0.48,0.32 |  | 0.8 |  | 1700, 4000 | 3000, 6000 |  |  | 1,1 | 2.5,3 | 0.51,0.5 | 1.04,1.1 | 41,40 | 30,25 | SOT563
DMC62D2SVQ | DMC62D2SVQ Datasheet | Complementary Pair Enhancement Mode MOSFET | Yes | Automotive | N+P | Yes | 60,60 | 20,20 | 0.48,0.32 |  | 0.8 |  | 1700, 4000 | 3000, 6000 |  |  | 1,1 | 2.5,3 | 0.51,0.5 | 1.04,1.1 | 41,40 | 30,25 | SOT563
DMC67D8UFDBQ | DMC67D8UFDBQ Datasheet | COMPLEMENTARY PAIR ENHANCEMENT MODE MOSFET | Yes | Automotive | N+P | Yes | 60, 20 | 20, 12 | 0.39, 2.9 |  | 0.89 |  | 4000, | 4100, 72 |  |  |  | 2.5, 1.25 | 0.4,7.3 |  | 41, 443 | 25,16 | U-DFN2020-6 (Type B)
DMG1016UDW | DMG1016UDW Datasheet | COMPLEMENTARY PAIR ENHANCEMENT MODE MOSFET | Yes | Standard | N+P | Yes | 20, 20 | 6, 6 | 1.07, 0.85 |  | 0.33 |  |  | 450, 750 | 600, 1050 | 750, 1500 | 0.5, 0.5 | 1, 1 | 0.74, 0.62 |  | 60.67, 59.76 | 10, 16 | SOT363
DMG1016V | DMG1016V Datasheet | COMPLEMENTARY PAIR ENHANCEMENT MODE MOSFET | Yes | Standard | N+P | Yes | 20, 20 | 6, 6 | 0.87, 0.64 |  | 0.53 |  |  | 400, 700 | 500, 900 | 700, 1300 | 0.5, 0.5 | 1, 1 | 0.74, 0.62 |  | 60.67, 59.76 | 16, 16 | SOT563
DMG1023UV | DMG1023UV Datasheet | Dual P-CHANNEL ENHANCEMENT MODE MOSFET | Yes | Standard | P+P | Yes | 20 | 6 | 1.03 |  | 0.53 |  |  | 750 | 1050 | 1500 | 0.5 | 1 | 0.62 |  | 62 |  | SOT563
DMG1023UVQ | DMG1023UVQ Datasheet | DUAL P-CHANNEL ENHANCEMENT MODE MOSFET | Yes | Automotive | P+P | Yes | 20 | 6 | 1.03 |  | 0.53 |  |  | 750 | 1050 | 1500 | 0.5 | 1 | 0.62 |  | 59 | 16 | SOT563
DMG1024UV | DMG1024UV Datasheet | N-Channel Mosfet | Yes | Standard | N+N | Yes | 20 | 6 | 1.4 |  | 0.53 |  |  | 450 | 600 | 750 | 0.5 | 1 | 0.74 |  | 61 |  | SOT563
DMG1026UVQ | DMG1026UVQ Datasheet | DUAL N-CHANNEL ENHANCEMENT MODE MOSFET | Yes | Automotive | N+N | Yes | 60 | 20 | 0.41 |  | 0.65 |  | 1800 | 2100 |  |  |  | 1.8 | 0.45 |  |  |  | SOT563
DMG1029SVQ | DMG1029SVQ Datasheet | COMPLEMENTARY PAIR ENHANCEMENT MODE MOSFET | Yes | Automotive | N+P | No | 60, 60 | 20, 20 | 0.5, 0.36 |  | 0.45 |  | 1700, 4000 | 3000, 6000 |  |  |  | 2.5, 3 | 0.3, 0.28 |  | 30,25 | 25,25 | SOT563
DMG4511SK4 | DMG4511SK4 Datasheet | COMPLEMENTARY PAIR ENHANCEMENT MODE MOSFET | Yes | Standard | N+P | No | 35, 35 | 20, 20 | 13, 12 |  | 4.1 |  | 35, 45 | 65, 65 |  |  |  | 3, 3 | 8.8, 9.5 | 18.7, 19.2 | 850, 985 | 25, 25 | TO252-4
DMG4800LSD | DMG4800LSD Datasheet | DUAL N-CHANNEL ENHANCEMENT MODE MOSFET | Yes | Standard | N+N | No | 30 | 25 | 9.8 |  | 1.5 |  | 16 | 22 |  |  |  | 1.6 | 8.56 (@5V) |  | 798 |  | SO-8
DMG4822SSD | DMG4822SSD Datasheet | DUAL N-CHANNEL ENHANCEMENT MODE MOSFET | Yes | Standard | N+N | No | 30 | 25 | 10 |  | 1.42 |  | 20 | 31 |  |  |  | 3 | 5 | 10.5 | 479 |  | SO-8
DMG5802LFX | DMG5802LFX Datasheet | N-Channel Mosfet | Yes | Standard | N+N | Yes | 24 | 12 | 6.5 |  | 0.98 |  |  | 15 | 20 |  |  | 1.5 | 14.5 | 31.3 | 1080 |  | W-DFN5020-6
DMG6301UDW | DMG6301UDW Datasheet | N-Channel Mosfet | Yes | Standard | N+N | Yes | 25 | 8 | 0.24 |  | 0.3 |  |  | 4000 | 5000 |  | 0.65 | 1.5 | 0.36 |  | 27.9 |  | SOT363
DMG6302UDW | DMG6302UDW Datasheet | DUAL P-CHANNEL ENHANCEMENT MODE MOSFET | No | Standard | P+P | Yes | 25 | 8 | 0.15 |  | 0.38 |  |  | 10000 | 13000 (@2.7V) |  | 0.65 | 1.5 | 0.34 |  | 30.7 | 10 | SOT363
DMG6601LVT | DMG6601LVT Datasheet | COMPLEMENTARY PAIR ENHANCEMENT MODE MOSFET | Yes | Standard | N+P | No | 30, 30 | 12, 12 | 3.8, 2.5 |  | 1.3 |  | 55, 110 | 65, 142 | 85, 190 |  |  | 1.5, 1.2 | 5.4, 6.5 | 12.3, 13.8 | 422, 541 | 15, 15 | TSOT26
DMG6898LSD | DMG6898LSD Datasheet | N-Channel Mosfet | Yes | Standard | N+N | Yes | 20 | 12 | 9.8 |  | 1.28 |  |  | 16 | 23 |  | 0.5 | 1.5 | 11.6 | 26 | 1149 |  | SO-8
DMG6968UDM | DMG6968UDM Datasheet | N-Channel Mosfet | Yes | Standard | N+N | Yes | 20 | 12 | 6.5 |  | 0.85 |  |  | 24 | 28 | 34 | 0.5 | 0.9 | 8.8 |  | 143 |  | SOT26
DMG6968UTS | DMG6968UTS Datasheet | N-Channel Mosfet | Yes | Standard | N+N | Yes | 20 | 12 | 5.2 |  | 1 |  |  | 23 | 27 | 34 | 0.35 | 0.95 | 8.8 |  | 143 |  | TSSOP-8
DMG8601UFG | DMG8601UFG Datasheet | N-Channel Mosfet | Yes | Standard | N+N | Yes | 20 | 12 | 6.1 |  | 0.92 |  |  | 23 | 27 | 34 | 0.35 | 1.05 | 8.8 |  | 143 |  | U-DFN3030-8
DMG8822UTS | DMG8822UTS Datasheet | N-Channel Mosfet | Yes | Standard | N+N | No | 20 | 8 | 4.9 |  | 0.87 |  |  | 25 | 29 | 37 | 0.5 | 0.9 | 9.6 |  | 841 |  | TSSOP-8
DMG9926UDM | DMG9926UDM Datasheet | N-Channel Mosfet | Yes | Standard | N+N | No | 20 | 8 | 4.2 |  | 0.98 |  |  | 28 | 32 | 40 | 0.5 | 0.9 | 8.3 |  | 856 |  | SOT26
DMG9926USD | DMG9926USD Datasheet | N-Channel Mosfet | Yes | Standard | N+N | No | 20 | 8 | 8 |  | 1.3 |  |  | 24 | 29 | 37 | 0.5 | 0.9 | 8.8 |  | 880 |  | SO-8
DMG9933USD | DMG9933USD Datasheet | Dual P-CHANNEL ENHANCEMENT MODE MOSFET | Yes | Standard | P+P | No | 20 | 12 | 4.6 |  | 1.2 |  |  | 75 | 110 |  | 0.45 | 1.1 | 6.5 |  | 608.4 | 6 | SO-8
DMGD7N45SSD | DMGD7N45SSD Datasheet | DUAL N-CHANNEL ENHANCEMENT MODE MOSFET | No | Standard | N+N | No | 450 | 30 | 0.5 |  | 1.64 |  | 4000 |  |  |  |  | 4.5 |  | 6.9 | 256 |  | SO-8
DMN1001UCA10 | DMN1001UCA10 Datasheet | 12V N-CHANNEL ENHANCEMENT MODE MOSFET | No | Standard | N+N | Yes | 12 | 8 | 20 |  | 2.4 |  |  | 3.55 | 6.9 |  | 0.35 | 1.4 | 29 (@4V) |  | 2865 | 6 | X2-TSN1820-10
DMN1002UCA6 | DMN1002UCA6 Datasheet | 12V N-CHANNEL ENHANCEMENT MODE MOSFET | No | Standard | N+N | Yes | 12 | 8 | 24.4 |  | 2.47 |  |  | 2.75 | 6.1 |  | 0.35 | 1.4 | 45.7 (@4V) |  | 3062 | 10 | X4-DSN3118-6
DMN1003UCA6 | DMN1003UCA6 Datasheet | 12V N-CHANNEL ENHANCEMENT MODE MOSFET | No | Standard | N+N | Yes | 12 | 8 | 23.6 |  | 2.67 |  |  | 3.2 | 6.3 |  | 0.5 | 1.3 | 56.5 |  | 3315 | 6 | X3-DSN3518-6
DMN1006UCA6 | DMN1006UCA6 Datasheet | 12V N-CHANNEL ENHANCEMENT MODE MOSFET | No | Standard | N+N | Yes | 12 | 12 | 16.6 |  | 2.4 |  |  | 5.9 | 9 |  | 0.5 | 1.3 | 35.2 |  | 2360 | 6 | X3-DSN2718-6
DMN1025UFDB | DMN1025UFDB Datasheet | N-Channel Mosfet | Yes | Standard | N+N | Yes | 12 | 10 | 6.9 |  | 1.7 |  |  | 25 | 30 | 38 | 0.4 | 1 | 12.6 | 23.1 (@8V) | 917 |  | U-DFN2020-6 (Type B)
DMN1029UFDB | DMN1029UFDB Datasheet | N-Channel Mosfet | No | Standard | N+N | No | 12 | 8 | 5.6 |  | 1.4 |  |  | 29 | 34 | 44 | 0.4 | 1 | 10.5 | 19.6 (@8V) | 914 |  | U-DFN2020-6 (Type B)
DMN10H220LDV | DMN10H220LDV Datasheet | 100V DUAL N-CHANNEL ENHANCEMENT MODE MOSFET | No | Standard | N+N | No | 100 | 20 |  | 10.5 | 1.8 | 40 |  | 270 |  |  |  | 2.5 | 3.9 | 7.3 | 366 | 50 | PowerDI3333-8
DMN10H220LPDW | DMN10H220LPDW Datasheet | N-CHANNEL ENHANCEMENT MODE MOSFET | No | Standard | N+N | No | 100 | 20 |  | 8 | 2.2 |  | 222 | 270 |  |  |  | 2.5 | 3.7 | 6.7 | 384 | 25 | PowerDI5060-8 (SWP) (Type R)
DMN10H6D2LFDB | DMN10H6D2LFDB Datasheet | DUAL N-CHANNEL ENHANCEMENT MODE MOSFET | No | Standard | N+N | Yes | 100 | 20 | 0.27 |  | 1 |  | 6000 | 10000 |  |  |  | 2 | 0.6 | 1.2 |  |  | U-DFN2020-6 (Type B)
DMN1150UFL3 | DMN1150UFL3 Datasheet | DUAL N-CHANNEL ENHANCEMENT MODE MOSFET | Yes | Standard | N+N | Yes | 12 | 6 | 2 |  | 0.9 |  |  | 150 | 185 | 210 | 0.35 | 1 | 1.4 |  | 115 | 6 | X2-DFN1310-6 (Type B)
DMN12M3UCA6 | DMN12M3UCA6 Datasheet | 14V N-CHANNEL ENHANCEMENT MODE MOSFET | No | Standard | N+N | Yes | 14 | 8 | 24.4 |  | 2.47 |  |  | 2.75 | 6.1 |  | 0.35 | 1.4 | 45.7 (@4V) |  | 3062 | 10 | X4-DSN3118-6
DMN12M7UCA10 | DMN12M7UCA10 Datasheet | N-CHANNEL ENHANCEMENT MODE MOSFET | No | Standard | N+N | Yes | 12 | 8 | 20.2 |  | 1.73 |  |  | 2.75 | 6.1 |  | 0.5 | 1.4 | 35.7 (@4V) |  | 3039 | 10 | X4-DSN3015-10
DMN12M8UCA10 | DMN12M8UCA10 Datasheet | N-CHANNEL ENHANCEMENT MODE MOSFET | No | Standard | N+N | Yes | 12 | 8 | 25 |  | 2.75 |  |  | 2.8 | 6.2 |  | 0.5 | 1.4 | 4(@4V) |  | 2504 | 10 | X4-DSN3015-10
DMN13M9UCA6 | DMN13M9UCA6 Datasheet | 12V N-CHANNEL ENHANCEMENT MODE MOSFET | No | Standard | N+N | Yes | 12 | 8 | 23.6 |  | 2.67 |  |  | 3.2 | 6.5 |  | 0.5 | 1.3 | 56.5 |  | 3315 | 6 | X3-DSN3518-6 (Type B)
DMN15M3UCA6 | DMN15M3UCA6 Datasheet | 14V N-CHANNEL ENHANCEMENT MODE MOSFET | No | Standard | N+N | Yes | 14 | 12 | 16.5 |  | 2.4 |  |  | 5.8 | 8 |  | 0.5 | 1.3 | 35.2 |  | 2360 | 6 | X3-DSN2718-6
DMN15M5UCA6 | DMN15M5UCA6 Datasheet | N-CHANNEL ENHANCEMENT MODE MOSFET | No | Standard | N+N | Yes | 12 | 10.5 | 16.5 |  | 2 |  |  | 5.1 | 10 |  | 0.5 | 1.3 |  |  | 59 | 10 | X4-DSN2117-6
DMN16M0UCA6 | DMN16M0UCA6 Datasheet | N-CHANNEL ENHANCEMENT MODE MOSFET | No | Standard | N+N | Yes | 12 | 8 | 17 |  | 2.6 |  |  | 5.9 | 11 |  | 0.4 | 1.3 | 24 |  |  |  | X4-DSN2112-6
DMN16M9UCA6 | DMN16M9UCA6 Datasheet | 12V N-CHANNEL ENHANCEMENT MODE MOSFET | No | Standard | N+N | Yes | 12 | 12 | 16.6 |  | 2.4 |  |  | 6.5 | 11.4 |  | 0.5 | 1.3 | 35.2 |  | 2360 | 6 | X3-DSN2718-6 (Type B)
DMN2004DMK | DMN2004DMK Datasheet | N-Channel Mosfet | Yes | Standard | N+N | Yes | 20 | 8 | 0.54 |  | 0.225 |  |  | 550 | 700 | 900 | 0.5 | 1 |  |  | 87 |  | SOT26
DMN2004DWK | DMN2004DWK Datasheet | N-Channel Mosfet | Yes | Standard | N+N | Yes | 20 | 8 | 0.54 |  | 0.2 |  |  | 550 | 700 | 900 | 0.5 | 1 | 0.53 | .95 (@8V) | 87 |  | SOT363
DMN2004VK | DMN2004VK Datasheet | N-Channel Mosfet | Yes | Standard | N+N | Yes | 20 | 8 | 0.54 |  | 0.25 |  |  | 550 | 700 | 900 | 0.5 | 1 |  |  | 87 |  | SOT563
DMN2005DLP4K | DMN2005DLP4K Datasheet | N-Channel Mosfet | Yes | Standard | N+N | Yes | 20 | 10 | 0.3 |  | 0.4 |  |  | 1500 | 1700 | 3500 | 0.53 | 0.9 |  |  | 37 |  | X2-DFN1310-6
DMN2008LFU | DMN2008LFU Datasheet | DUAL N-CHANNEL ENHANCEMENT MODE MOSFET | No | Standard | N+N | Yes | 20 | 12 | 14.5 |  | 1.7 |  |  | 5.4 | 9.6 |  | 0.5 | 1.5 | 18.7 | 42.3 | 1418 | 10 | U-DFN2030-6 (Type B)
DMN2009UCA4 | DMN2009UCA4 Datasheet | N-CHANNEL ENHANCEMENT MODE MOSFET | No | Standard | N+N | Yes | 20 | 8 | 10.3 |  | 1.9 |  |  | 11.9 | 23 |  | 0.35 | 1.4 |  |  | 1780 | 10 | X4-DSN1717-4
DMN2011UFX | DMN2011UFX Datasheet | N-Channel Mosfet | Yes | Standard | N+N | Yes | 20 | 12 | 12.2 |  | 2.1 |  |  | 9.5 | 13 |  | 0.3 | 1 | 24 | 56 | 2248 |  | V-DFN2050-4
DMN2012UCA6 | DMN2012UCA6 Datasheet | N-CHANNEL ENHANCEMENT MODE MOSFET | No | Standard | N+N | Yes | 24 | 12 | 13 |  | 2.3 |  |  | 9 | 13 |  | 0.5 | 1.3 |  |  | 2417 | 10 | X3-DSN2718-6
DMN2013UFX | DMN2013UFX Datasheet | N-Channel Mosfet | Yes | Standard | N+N | Yes | 20 | 8 | 10 |  | 2.14 |  |  | 11.5 | 14 |  | 0.5 | 1.1 | 32.4 | 57.4 (@8V) | 2607 |  | W-DFN5020-6
DMN2014LHAB | DMN2014LHAB Datasheet | N-Channel Mosfet | Yes | Standard | N+N | Yes | 20 | 12 | 9 |  | 1.7 |  |  | 13 | 18 | 28 | 0.3 | 1.1 | 16 | 37 | 1550 |  | U-DFN2030-6 (Type B)
DMN2016LFG | DMN2016LFG Datasheet | N-Channel Mosfet | Yes | Standard | N+N | Yes | 20 | 8 | 5.2 |  | 0.77 |  |  | 18 | 22 | 30 | 0.4 | 1.1 | 16 | 37 | 1472 |  | U-DFN3030-8
DMN2016LHAB | DMN2016LHAB Datasheet | N-Channel Mosfet | Yes | Standard | N+N | Yes | 20 | 12 | 7.5 |  | 1.65 |  |  | 15.5 | 20 | 30 | 0.5 | 1.1 | 16 | 37 | 1550 |  | U-DFN2030-6 (Type B)
DMN2016UFX | DMN2016UFX Datasheet | DUAL N-CHANNEL ENHANCEMENT MODE MOSFET | No | Standard | N+N | Yes | 24 | 12 | 9.9 |  | 2.23 |  |  | 15 | 20 |  | 0.4 | 1.5 | 14 |  | 950 | 10 | V-DFN2050-4
DMN2016UTS | DMN2016UTS Datasheet | N-Channel Mosfet | Yes | Standard | N+N | Yes | 20 | 8 | 8.58 |  | 0.88 |  |  | 14.5 | 16.5 |  | 0.4 | 1 | 16.5 |  | 1495 |  | TSSOP-8
DMN2019UTS | DMN2019UTS Datasheet | N-Channel Mosfet | Yes | Standard | N+N | Yes | 20 | 12 | 5.4 |  | 0.78 |  | 18.5 | 21 | 24 | 31 | 0.35 | 0.95 | 8.8 |  | 143 |  | TSSOP-8
DMN2022UNS | DMN2022UNS Datasheet | DUAL N-CHANNEL ENHANCEMENT MODE MOSFET | No | Standard | N+N | Yes | 20 | 10 | 10.7 |  | 1.9 |  |  | 10.8 | 14.5 | 17 |  | 1 | 20.3 |  | 1870 |  | PowerDI3333-8 (Type UXB)
DMN2023UCB4 | DMN2023UCB4 Datasheet | N-Channel Mosfet | Yes | Standard | N+N | Yes | 24 | 12 | 6 |  | 1.45 |  |  | 26 | 40 |  | 0.5 | 1.3 | 29 |  | 2564 |  | X1-WLB1818-4
DMN2024UDH | DMN2024UDH Datasheet | DUAL N-CHANNEL ENHANCEMENT MODE MOSFET | No | Standard | N+N | Yes | 20 | 10 | 5.2 |  | 1.76 |  |  | 23 | 27 | 34 | 0.35 | 1 | 7.1 | 28 | 647 | 10 | U-DFN3030-8
DMN2024UFU | DMN2024UFU Datasheet | DUAL N-CHANNEL ENHANCEMENT MODE MOSFET | No | Standard | N+N | Yes | 20 | 10 | 7.5 |  | 1.7 |  |  | 20.2 | 23.5 |  |  | 0.95 | 6.5 | 14.8 | 647 | 10 | U-DFN2030-6 (Type B)
DMN2024UFX | DMN2024UFX Datasheet | DUAL N-CHANNEL ENHANCEMENT MODE MOSFET | No | Standard | N+N | Yes | 20 | 10 | 8 |  | 2.1 |  |  | 22 | 26 |  |  | 1 | 6.5 | 14.8 | 647 | 10 | V-DFN2050-4
DMN2024UTS | DMN2024UTS Datasheet | DUAL N-CHANNEL ENHANCEMENT MODE MOSFET | No | Standard | N+N | Yes | 20 | 10 | 6.2 |  | 1.39 |  |  | 24 | 28 |  | 0.35 | 0.95 | 7.1 | 14.5 | 647 | 10 | TSSOP-8
DMN2024UVT | DMN2024UVT Datasheet | N-CHANNEL ENHANCEMENT MODE MOSFET | No | Standard | N+N | Yes | 20 | 10 | 7 |  | 1.6 |  |  | 24 | 28 | 34 |  | 0.9 | 7.1 |  | 647 | 10 | TSOT26
DMN2024UVTQ | DMN2024UVTQ Datasheet | N-CHANNEL ENHANCEMENT MODE MOSFET | Yes | Automotive | N+N | Yes | 20 | 10 | 7 |  | 1.6 |  |  | 24 | 28 | 34 |  | 0.9 | 7.1 |  | 647 | 10 | TSOT26
DMN2025UFDB | DMN2025UFDB Datasheet | DUAL 20V N-CHANNEL ENHANCEMENT MODE MOSFET | No | Standard | N+N | Yes | 20 | 10 | 6 |  | 1.4 |  |  | 25 | 31 |  | 0.5 | 1 | 5.9 | 12.3 | 486 | 10 | U-DFN2020-6 (Type B)
DMN2028UFDH | DMN2028UFDH Datasheet | N-Channel Mosfet | Yes | Standard | N+N | Yes | 20 | 12 | 6.8 |  | 1.5 |  | 20 | 22 | 26 | 36 | 0.5 | 1 | 8.5 |  | 151 |  | V-DFN3030-8
DMN2028UFU | DMN2028UFU Datasheet | N-CHANNEL ENHANCEMENT MODE MOSFET | No | Standard | N+N | Yes | 20 | 10 | 7.5 |  | 1.8 |  |  | 20.2 | 23.5 | 30 |  | 1 | 10 | 18.4 (@8V) | 887 | 10 | U-DFN2030-6 (Type B)
DMN2029USD | DMN2029USD Datasheet | N-Channel Mosfet | Yes | Standard | N+N | No | 20 | 8 | 5.8 |  | 1.4 |  |  | 25 | 35 |  | 0.6 | 1.5 | 10.4 | 18.6 (@8V) | 1171 |  | SO-8
DMN2030UCA4 | DMN2030UCA4 Datasheet | N-CHANNEL ENHANCEMENT MODE MOSFET | No | Standard | N+N | No | 20 | 12 | 6.3 |  | 1.9 |  |  | 32 | 50 |  | 0.35 | 1.4 |  |  | 523 | 10 | X4-DSN1111-4
DMN2036UCB4 | DMN2036UCB4 Datasheet | N-CHANNEL ENHANCEMENT MODE FIELD MOSFET | No | Standard | N+N | Yes | 24 | 12 | 5 |  | 1.45 |  |  | 36 | 52 |  | 0.5 | 1.3 | 12.6 |  |  |  | X2-WLB1616-4
DMN2040LTS | DMN2040LTS Datasheet | N-Channel Mosfet | Yes | Standard | N+N | No | 20 | 12 | 6.7 |  | 0.89 |  |  | 26 | 36 |  | 0.5 | 1.2 | 5.2 |  | 570 |  | TSSOP-8
DMN2041LSD | DMN2041LSD Datasheet | DUAL N-CHANNEL ENHANCEMENT MODE MOSFET | Yes | Standard | N+N | No | 20 | 12 | 7.6 |  | 1.16 |  |  | 28 | 41 |  | 0.5 | 1.2 | 7.2 | 15.6 | 550 |  | SO-8
DMN2041UFDB | DMN2041UFDB Datasheet | DUAL N-CHANNEL ENHANCEMENT MODE MOSFET | No | Standard | N+N | Yes | 20 | 12 | 4.7 |  | 1.4 |  |  | 40 | 65 |  | 0.35 | 1.4 | 8 | 15 (@8V) | 713 |  | U-DFN2020-6 (Type B)
DMN2041UVT | DMN2041UVT Datasheet | DUAL N-CHANNEL ENHANCEMENT MODE MOSFET | No | Standard | N+N | No | 20 | 8 | 5.8 |  | 1.1 |  |  | 28 | 32 | 40 | 0.4 | 0.9 | 9.1 |  | 689 | 10 | TSOT26
DMN2046UVT | DMN2046UVT Datasheet | DUAL N-CHANNEL ENHANCEMENT MODE MOSFET | No | Standard | N+N | Yes | 20 | 12 | 2.6 |  | 0.59 |  |  | 90 | 130 |  | 0.4 | 1.4 | 3.6 | 7.4 | 278 | 10 | TSOT26
DMN2050LFDB | DMN2050LFDB Datasheet | DUAL N-CHANNEL ENHANCEMENT MODE MOSFET | Yes | Standard | N+N | No | 20 | 12 | 4.5 |  | 1.42 |  |  | 45 | 55 |  | 0.4 | 1 | 5.7 | 12 | 389 |  | U-DFN2020-6 (Type B)
DMN2053UFDB | DMN2053UFDB Datasheet | DUAL N-CHANNEL ENHANCEMENT MODE MOSFET | No | Standard | N+N | No | 20 | 12 | 4.6 |  | 1.1 |  |  | 35 | 43 | 56 |  | 1 | 3.6 |  |  |  | U-DFN2020-6 (Type B)
DMN2053UFDBQ | DMN2053UFDBQ Datasheet | DUAL N-CHANNEL ENHANCEMENT MODE MOSFET | Yes | Automotive | N+N | No | 20 | 12 | 4.6 |  | 1.1 |  |  | 35 | 43 | 56 |  | 1 | 3.6 |  |  |  | U-DFN2020-6 (Type B)
DMN2053UVT | DMN2053UVT Datasheet | 75V N-CHANNEL ENHANCEMENT MODE MOSFET | No | Standard | N+N | No | 20 | 12 | 4.6 |  | 1.1 |  |  | 35 | 43 | 56 | 0.4 | 1 | 3.6 |  | 369 | 10 | TSOT26
DMN2053UVTQ | DMN2053UVTQ Datasheet | DUAL N-CHANNEL ENHANCEMENT MODE MOSFET | Yes | Automotive | N+N | No | 20 | 12 | 4.6 |  | 1.1 |  |  | 35 | 43 | 56 | 0.4 | 1 | 3.6 |  | 369 | 10 | TSOT26
DMN21D1UDA | DMN21D1UDA Datasheet | 70V N-CHANNEL ENHANCEMENT MODE MOSFET | No | Standard | N+N | Yes | 20 | 8 | 0.455 |  | 0.31 |  |  | 990 | 1200 | 1800 | 0.4 | 1 | 0.41 |  | 31 | 15 | X2-DFN0806-6
DMN22M5UCA10 | DMN22M5UCA10 Datasheet | N-CHANNEL ENHANCEMENT MODE MOSFET | No | Standard | N+N | Yes | 24 | 12 | 26.5 |  | 3.14 |  |  | 4 | 7.4 |  | 0.4 | 1.3 | 40.7 |  | 3490 | 12 | X4-DSN3221-10
DMN2300UFL4 | DMN2300UFL4 Datasheet | N-Channel Mosfet | Yes | Standard | N+N | Yes | 20 | 8 | 2.11 |  | 1.39 |  |  | 195 | 260 | 380 | 0.45 | 0.95 | 1.6 |  | 70 |  | X2-DFN1310-6
DMN2300UFL4Q | DMN2300UFL4Q Datasheet | 20V DUAL N-CHANNEL ENHANCEMENT MODE MOSFET | Yes | Automotive | N+N | Yes | 20 | 8 | 2.11 |  | 1.39 |  |  | 195 | 260 | 380 |  | 0.95 | 1.6 |  | 67.6 | 20 | X2-DFN1310-6
DMN2400UV | DMN2400UV Datasheet | N-Channel Mosfet | Yes | Standard | N+N | Yes | 20 | 12 | 1.33 |  | 0.53 |  |  | 500 | 700 | 900 | 0.5 | 0.9 | 0.5 |  | 38 |  | SOT563
DMN2710UDW | DMN2710UDW Datasheet | Dual N-CHANNEL ENHANCEMENT MODE MOSFET | No | Standard | N+N | Yes | 20 | 6 | 0.8 |  | 0.49 |  |  | 450 | 600 | 750 |  | 1 | 0.6 |  |  |  | SOT363
DMN2710UDWQ | DMN2710UDWQ Datasheet | Dual N-CHANNEL ENHANCEMENT MODE MOSFET | Yes | Automotive | N+N | Yes | 20 | 6 | 0.8 |  | 0.49 |  |  | 450 | 600 | 750 |  | 1 | 0.6 |  |  |  | SOT363
DMN2710UV | DMN2710UV Datasheet | Dual N-Channel Enhancement Mode MOSFET | No | Standard | N+N | Yes | 20 | 6 | 0.92 |  | 0.5 |  |  | 450 | 600 | 750 | 0.5 | 1 | 0.6 |  | 42 | 16 | SOT563
DMN2710UVQ | DMN2710UVQ Datasheet | Dual N-Channel Enhancement Mode MOSFET | Yes | Automotive | N+N | Yes | 20 | 6 | 0.92 |  | 0.5 |  |  | 450 | 600 | 750 | 0.5 | 1 | 0.6 |  | 42 | 16 | SOT563
DMN2990UDJ | DMN2990UDJ Datasheet | N-Channel Mosfet | Yes | Standard | N+N | Yes | 20 | 8 | 0.45 |  | 0.35 |  |  | 990 | 1200 | 1800 | 0.4 | 1 | 0.5 |  | 28 |  | SOT963
DMN2990UDJQ | DMN2990UDJQ Datasheet | DUAL N-CHANNEL ENHANCEMENT MODE MOSFET | Yes | Automotive | N+N | Yes | 20 | 8 | 0.45 |  | 0.35 |  |  | 990 | 1200 | 1800 | 0.4 | 1 | 0.5 |  | 27.6 | 16 | SOT963
DMN2991UDA | DMN2991UDA Datasheet | DUAL N-CHANNEL ENHANCEMENT MODE MOSFET | No | Standard | N+N | Yes | 20 | 8 | 0.45 |  | 0.31 |  |  | 990 | 1200 | 1800 | 0.4 | 1 | 0.35 |  | 21.5 | 16 | X2-DFN0806-6
DMN2991UDJ | DMN2991UDJ Datasheet | DUAL N-CHANNEL ENHANCEMENT MODE MOSFET | No | Standard | N+N | Yes | 20 | 8 | 0.5 |  | 0.38 |  |  | 990 | 1200 | 1800 | 0.4 | 1 | 0.35 |  | 21.5 | 15 | SOT963
DMN2991UDR4 | DMN2991UDR4 Datasheet | Dual N-Channel Enhancement Mode MOSFET | No | Standard | N+N | Yes | 20 | 8 | 0.5 |  | 0.7 |  |  | 990 | 1200 | 1800 | 0.4 | 1 | 0.28 |  | 14.6 | 16 | X2-DFN1010-6 (Type UXC)
DMN3006SCA6 | DMN3006SCA6 Datasheet | N-CHANNEL ENHANCEMENT MODE MOSFET | No | Standard | N+N | Yes | 30 | 20 | 13 |  | 1.8 |  | 5.5 | 9 |  |  | 1.3 | 2.2 | 15 | 17.7 | 2235 | 15 | X4-DSN3519-6
DMN3008SCP10 | DMN3008SCP10 Datasheet | 30V N-CHANNEL ENHANCEMENT MODE MOSFET | No | Standard | N+N | Yes | 30 | 20 | 14.6 |  | 2.7 |  | 7.8 | 11 |  |  |  | 2.3 | 15.8 | 31.3 | 1476 | 15 | X4-DSN3415-10
DMN3012LEG | DMN3012LEG Datasheet | 30V SYNCHRONOUS N-CHANNEL ENHANCEMENT MODE MOSFET | No | Standard | N+N | No | 30 | 10, 10 | 10, 10 | 20 | 2.16 | 2.2 |  | 12, 6 |  |  |  | 2.1, 1.15 | 4.7, 9.7 |  | 650/1137 |  | PowerDI3333-8 (Type D)
DMN3012LFG | DMN3012LFG Datasheet | 30V SYNCHRONOUS N-CHANNEL ENHANCEMENT MODE MOSFET POWERDI | No | Standard | N+N | No | 30 | 10, 10 | 10, 10 | 20, 20 | 2.16 | 2.2 |  | 12, 6 |  |  |  | 2.1, 1.15 | 4.7, 9.7 |  | 650, 1137 | 15 | PowerDI3333-8 (Type D)
DMN3013LDG | DMN3013LDG Datasheet | 30V SYNCHRONOUS N-CHANNEL ENHANCEMENT MODE MOSFET | No | Standard | N+N | Yes | 30 | 10, 10 | 9.5, 9.5 | 15 | 2.16 |  | 14.3, 14.3 (@8V) | 16.1, 16.1 |  |  |  | 1.2, 1.2 | 3.3, 3.4 |  | 387 |  | PowerDI3333-8 (Type D)
DMN3013LFG | DMN3013LFG Datasheet | 30V SYNCHRONOUS N-CHANNEL ENHANCEMENT MODE MOSFET | No | Standard | N+N | Yes | 30 | 10, 10 | 9.5, 9.5 | 15, 15 | 2.16 |  | 14.3, 14.3 (@8V) | 16.1, 16.1 |  |  |  | 1.2, 1.2 | 3.3, 3.4 |  | 387 |  | PowerDI3333-8 (Type D)
DMN3015LSD | DMN3015LSD Datasheet | DUAL N-CHANNEL ENHANCEMENT MODE MOSFET | Yes | Standard | N+N | No | 30 | 20 | 8.4 |  | 1.6 |  | 15 | 18 |  |  |  | 2.5 | 11.3 | 25.1 | 1415 |  | SO-8
DMN3016LDN | DMN3016LDN Datasheet | 30V DUAL N-CHANNEL ENHANCEMENT MODE MOSFET | No | Standard | N+N | No | 30 | 20 | 7.3 |  | 1.6 |  | 20 | 24 |  |  |  | 2 | 11.3 | 25.1 | 1415 | 15 | V-DFN3030-8 (Type J)
DMN3016LDV | DMN3016LDV Datasheet | N-CHANNEL ENHANCEMENT MODE MOSFET | No | Standard | N+N | No | 30 | 20 |  | 21 | 1.8 |  | 12 | 17 |  |  |  | 2 | 9.5 | 21 | 1184 | 15 | PowerDI3333-8 (Type UXC)
DMN3018SSD | DMN3018SSD Datasheet | DUAL N-CHANNEL ENHANCEMENT MODE MOSFET | Yes | Standard | N+N | Yes | 30 | 20 | 6.7 |  | 1.5 |  | 22 | 30 |  |  |  | 2.1 | 6 | 13.2 | 697 |  | SO-8
DMN3022LDG | DMN3022LDG Datasheet | 30V SYNCHRONOUS N-CHANNEL ENHANCEMENT MODE MOSFET | No | Standard | N+N | No | 30 | 10 | 7.6 | 15 | 1.96 |  |  | 22, 8 (@5V) |  |  |  | 2.1, 1.2 | 2.8, 6.1 |  | 370/766 |  | PowerDI3333-8 (Type D)
DMN3022LFG | DMN3022LFG Datasheet | 30V SYNCHRONOUS N-CHANNEL ENHANCEMENT MODE MOSFET | No | Standard | N+N | No | 30 | 10 | 7.6 | 15 | 1.96 |  |  | 22, 8 (@5V) |  |  |  | 2.1, 1.2 | 2.8, 6.1 |  | 370/766 |  | PowerDI3333-8 (Type D)
DMN3024LSD | DMN3024LSD Datasheet | DUAL N-CHANNEL ENHANCEMENT MODE MOSFET | Yes | Standard | N+N | No | 30 | 20 | 7.2 |  | 1.8 |  | 24 | 36 |  |  |  | 3 | 6.3 | 12.9 | 608 |  | SO-8
DMN3032LFDB | DMN3032LFDB Datasheet | DUAL N-CHANNEL ENHANCEMENT MODE MOSFET | Yes | Standard | N+N | No | 30 | 20 | 6.2 |  | 1.7 |  | 30 | 42 |  |  |  | 2 | 5 | 10.6 | 500 | 15 | U-DFN2020-6 (Type B)
DMN3032LFDBQ | DMN3032LFDBQ Datasheet | DUAL N-CHANNEL ENHANCEMENT MODE MOSFET | Yes | Automotive | N+N | No | 30 | 20 | 6.2 |  | 1.7 |  | 30 | 42 |  |  |  | 2 | 5 | 10.6 | 500 | 15 | U-DFN2020-6 (Type B)
DMN3032LFDBWQ | DMN3032LFDBWQ Datasheet | DUAL N-CHANNEL ENHANCEMENT MODE MOSFET | Yes | Automotive | N+N | No | 30 | 20 | 5.5 |  | 1.37 |  | 30 | 42 |  |  |  | 2 | 5 | 10.6 | 500 | 15 | U-DFN2020-6 (SWP) (Type B)
DMN3033LSD | DMN3033LSD Datasheet | DUAL N-CHANNEL ENHANCEMENT MODE MOSFET | Yes | Standard | N+N | No | 30 | 20 | 6.9 |  | 2 |  | 20 | 27 |  |  |  | 2.1 | 6.4 | 13 | 725 |  | SO-8
DMN3033LSDQ | DMN3033LSDQ Datasheet | DUAL N-CHANNEL ENHANCEMENT MODE MOSFET | Yes | Automotive | N+N | No | 30 | 20 | 6.9 |  | 2 |  | 20 | 27 |  |  |  | 2.1 | 6.4 | 13 | 725 | 15 | SO-8
DMN3035LWN | DMN3035LWN Datasheet | 30V DUAL N-CHANNEL ENHANCEMENT MODE MOSFET | No | Standard | N+N | No | 30 | 20 | 5.5 |  | 1.78 |  | 35 | 45 |  |  |  | 2 | 4.5 | 9.9 | 399 | 15 | V-DFN3020-8 (Type N)
DMN3055LFDB | DMN3055LFDB Datasheet | DUAL N-CHANNEL ENHANCEMENT MODE MOSFET | Yes | Standard | N+N | No | 30 | 12 | 5 |  | 1.36 |  |  | 40 | 75 |  |  | 1.5 | 5.3 | 11.2 | 458 | 15 | U-DFN2020-6 (Type B)
DMN3055LFDBQ | DMN3055LFDBQ Datasheet | DUAL N-CHANNEL ENHANCEMENT MODE MOSFET | Yes | Automotive | N+N | No | 30 | 12 | 5 |  | 1.36 |  |  | 40 | 75 |  |  | 1.5 | 5.3 | 11.2 |  |  | U-DFN2020-6 (Type B)
DMN3060LVT | DMN3060LVT Datasheet | 30V DUAL N-CHANNEL ENHANCEMENT MODE MOSFET | No | Standard | N+N | No | 30, 30 | 12, 12 | 3.6, 3.6 |  | 1.16 |  | 60, 60 | 100, 100 |  |  |  | 1.8, 1.8 | 5.6, 5.6 | 11.3, 11.3 | 395, 395 | 15, 15 | TSOT26
DMN3061SVT | DMN3061SVT Datasheet | DUAL N-CHANNEL ENHANCEMENT MODE MOSFET | No | Standard | N+N | No | 30, 30 | 20, 20 | 3.4, 3.4 |  | 1.08 |  | 60, 60 | 100, 100 |  |  |  | 1.8, 1.8 | 3.5, 3.5 | 6.6, 6.6 | 278, 278 | 15, 15 | TSOT26
DMN3061SVTQ | DMN3061SVTQ Datasheet | DUAL N-CHANNEL ENHANCEMENT MODE MOSFET | Yes | Automotive | N+N | No | 30 | 20 | 3.4 |  | 1.08 |  | 60 | 100 |  |  | 0.5 | 1.8 | 3.5 | 6.6 | 278 | 15 | TSOT26
DMN3135LVT | DMN3135LVT Datasheet | DUAL N-CHANNEL ENHANCEMENT MODE MOSFET | Yes | Standard | N+N | No | 30 | 20 | 3.5 |  | 1.27 |  | 60 | 100 |  |  |  | 2.2 | 4.1 | 9 | 305 |  | TSOT26
DMN3190LDW | DMN3190LDW Datasheet | DUAL N-CHANNEL ENHANCEMENT MODE MOSFET | Yes | Standard | N+N | Yes | 30 | 20 | 1 |  | 0.4 |  | 190 | 335 |  |  |  | 2.8 | 0.9 | 2 | 87 |  | SOT363
DMN3190LDWQ | DMN3190LDWQ Datasheet | DUAL N-CHANNEL ENHANCEMENT MODE MOSFET | Yes | Automotive | N+N | Yes | 30 | 20 | 1 |  | 0.4 |  | 190 | 335 |  |  |  | 2.8 | 0.9 | 2 | 87 | 20 | SOT363
DMN31D5UDA | DMN31D5UDA Datasheet | DUAL N-CHANNEL ENHANCEMENT MODE MOSFET | No | Standard | N+N | Yes | 30 | 12 | 0.4 |  | 0.37 |  |  | 1500 | 2000 | 3000 | 0.4 | 1 | 0.38 |  | 22.6 | 15 | X2-DFN0806-6
DMN31D5UDAQ | DMN31D5UDAQ Datasheet | DUAL NCHANNEL ENHANCEMENT MODE MOSFET | Yes | Automotive | N+N | Yes | 30 | 12 | 0.4 |  | 0.37 |  |  | 1500 | 2000 | 3000 | 0.4 | 1 | 0.38 |  | 22.6 | 15 | X2-DFN0806-6
DMN31D5UDJ | DMN31D5UDJ Datasheet | DUAL N-CHANNEL ENHANCEMENT MODE MOSFET | No | Standard | N+N | Yes | 30 | 12 | 0.22 |  | 0.35 |  |  | 1500 | 2000 | 3000 |  | 1 | 0.38 |  | 22.6 | 15 | SOT963
DMN31D5UDW | DMN31D5UDW Datasheet | Dual N-Channel Enhancement Mode MOSFET | No | Standard | N+N | Yes | 30 | 12 | 0.43 |  | 0.43 |  |  | 1500 | 2000 | 3000 | 0.5 | 0.9 | 0.3 |  | 15.4 | 15 | SOT363
DMN3270UVT | DMN3270UVT Datasheet | 30V N-CHANNEL ENHANCEMENT MODE MOSFET | No | Standard | N+N | No | 30 | 5, 0.5 | 1.6 |  | 1.08 |  |  | 270 | 350 |  |  | 0.9 | 3.07 |  | 161 | 15 | TSOT26
DMN32D0LV | DMN32D0LV Datasheet | DUAL N-CHANNEL ENHANCEMENT MODE FIELD EFFECT TRANSISTOR | No | Standard | N+N | Yes | 30 | 10 | 0.68 |  | 0.48 |  |  | 1200 | 1500 | 2200 | 0.6 | 1.2 | 0.62 |  | 44.8 | 15 | SOT563
DMN32D0LVQ | DMN32D0LVQ Datasheet | DUAL N-CHANNEL ENHANCEMENT MODE FIELD EFFECT TRANSISTOR | Yes | Automotive | N+N | Yes | 30 | 10 | 0.68 |  | 0.48 |  |  | 1200 | 1500 | 2200 | 0.6 | 1.2 | 0.62 |  | 44.8 | 15 | SOT563
DMN32D2LDF | DMN32D2LDF Datasheet | COMMON SOURCE DUAL N-CHANNEL ENHANCEMENT MODE FIELD EFFECT TRANSISTOR | Yes | Standard | N+N | Yes | 30 | 10 | 0.4 |  | 0.28 |  |  | 1200 | 1500 | 2200 |  | 1.2 |  |  | 39 |  | SOT353
DMN32D4SDW | DMN32D4SDW Datasheet | DUAL N-CHANNEL ENHANCEMENT MODE MOSFET | No | Standard | N+N | Yes | 30 | 20 | 0.65 |  | 0.35 |  | 400 | 700 |  |  |  | 1.6 | 0.6 | 1.3 | 50 | 15 | SOT363
DMN3350LDW | DMN3350LDW Datasheet | Dual N-Channel Enhancement Mode MOSFET | No | Standard | N+N | Yes | 30 | 20 | 0.89 |  | 0.48 |  | 400 | 700 |  |  | 0.8 | 1.6 | 1.1 |  | 38.4 | 15 | SOT363
DMN3350LDWQ | DMN3350LDWQ Datasheet | Dual N-Channel Enhancement Mode MOSFET | Yes | Automotive | N+N | Yes | 30 | 20 | 0.89 |  | 0.48 |  | 400 | 700 |  |  | 0.8 | 1.6 | 1.1 |  | 38.4 | 15 | SOT363
DMN33D8LDW | DMN33D8LDW Datasheet | DUAL N-CHANNEL ENHANCEMENT MODE MOSFET | Yes | Standard | N+N | Yes | 30 | 20 | 0.25 |  | 0.35 |  | 2400 | 3000 | 7000 |  |  | 1.5 | 0.55 | 1.23 | 48 |  | SOT363
DMN33D8LDWQ | DMN33D8LDWQ Datasheet | DUAL N-CHANNEL ENHANCEMENT MODE MOSFET | Yes | Automotive | N+N | Yes | 30 | 20 | 0.25 |  | 0.35 |  | 2400 | 3000 | 7000 |  |  | 1.5 | 0.55 | 1.23 | 48 | 5 | SOT363
DMN33D8LV | DMN33D8LV Datasheet | DUAL N-CHANNEL ENHANCEMENT MODE MOSFET | Yes | Standard | N+N | Yes | 30 | 20 | 0.35 |  | 0.43 |  | 2400 | 3000 | 7000 |  |  | 1.5 | 0.55 | 1.23 | 48 | 48 | SOT563
DMN33D8LVQ | DMN33D8LVQ Datasheet | Dual N-Channel Enhancement Mode MOSFET | Yes | Automotive | N+N | Yes | 30 | 20 | 0.35 |  | 0.43 |  | 2400 | 3000 | 7000 |  | 0.8 | 1.5 | 0.5 |  | 48 | 5 | SOT563
DMN33D9LV | DMN33D9LV Datasheet | DUAL N-CHANNEL ENHANCEMENT MODE MOSFET | No | Standard | N+N | Yes | 30 | 20 | 0.35 |  | 0.43 |  | 2400 | 3000 | 7000 |  |  | 1.4 | 0.55 | 1.23 | 48 | 5 | SOT563
DMN3401LDW | DMN3401LDW Datasheet | 30V DUAL N-CHANNEL ENHANCEMENT MODE MOSFET | No | Standard | N+N | Yes | 30 | 20 | 0.8 |  | 0.35 |  | 400 | 700 |  |  |  | 1.6 | 0.5 | 1.2 | 50 | 15 | SOT363
DMN3401LDWQ | DMN3401LDWQ Datasheet | DUAL N-CHANNEL ENHANCEMENT MODE MOSFET | Yes | Automotive | N+N | Yes | 30 | 20 | 0.8 |  | 0.35 |  | 400 | 700 |  |  |  | 1.6 | 0.5 | 1.2 | 50 | 15 | SOT363
DMN3401LV | DMN3401LV Datasheet | DUAL N-CHANNEL ENHANCEMENT MODE MOSFET | No | Standard | N+N | Yes | 30 | 20 | 0.8 |  | 0.5 |  | 400 | 700 |  |  | 0.8 | 1.6 | 0.5 |  | 50 | 15 | SOT563
DMN3401LVQ | DMN3401LVQ Datasheet | Dual N-Channel Enhancement Mode MOSFET | Yes | Automotive | N+N | Yes | 30 | 20 | 0.8 |  | 0.5 |  | 400 | 700 |  |  | 0.8 | 1.6 | 0.5 |  | 50 | 15 | SOT563
DMN3732UVT | DMN3732UVT Datasheet | Dual N-Channel Enhancement Mode MOSFET | No | Standard | N+N | No | 30 | 8 | 1.1 |  | 0.8 |  |  | 460 | 560 | 730 | 0.45 | 0.95 | 0.9 |  | 40.8 | 25 | TSOT26
DMN3732UVTQ | DMN3732UVTQ Datasheet | Dual N-Channel Enhancement Mode MOSFET | Yes | Automotive | N+N | No | 30 | 8 | 1.1 |  | 0.8 |  |  | 460 | 560 | 730 | 0.45 | 0.95 | 0.9 |  | 40.8 | 25 | TSOT26
DMN4026SSD | DMN4026SSD Datasheet | 40V DUAL N-CHANNEL ENHANCEMENT MODE MOSFET | Yes | Standard | N+N | No | 40 | 20 | 9 |  | 1.8 |  | 24 | 32 |  |  |  | 3 | 8.8 | 19.1 | 1060 |  | SO-8
DMN4027SSD | DMN4027SSD Datasheet | DUAL N-CHANNEL ENHANCEMENT MODE MOSFET | Yes | Standard | N+N | No | 40 | 20 | 7.1 |  | 2.1 |  | 27 | 47 |  |  |  | 3 | 6.3 | 12.9 | 604 |  | SO-8
DMN4031SSDQ | DMN4031SSDQ Datasheet | DUAL N-CHANNEL ENHANCEMENT MODE MOSFET | Yes | Automotive | N+N | No | 40 | 20 | 7 |  | 2.6 |  | 31 | 50 |  |  |  | 3 | 8.4 | 18.6 | 945 | 20 | SO-8
DMN4034SSD | DMN4034SSD Datasheet | DUAL N-CHANNEL ENHANCEMENT MODE MOSFET | Yes | Standard | N+N | No | 40 | 20 | 6.3 |  | 1.8 |  | 34 | 59 |  |  |  | 3 | 4.9 | 10 | 453 |  | SO-8
DMN52D0UDM | DMN52D0UDM Datasheet | 50V N-Channel Enhancement Mode MOSFET | No | Standard | N+N | Yes | 50 | 12 | 0.41 @ 5V |  | 0.74 |  |  | 2000 @ 5V | 2500 | 4000 | 0.49 | 1 | 0.9 | 1.6 | 42.4 | 25 | SOT26
DMN52D0UDMQ | DMN52D0UDMQ Datasheet | 50V N-Channel Enhancement Mode MOSFET | Yes | Automotive | N+N | Yes | 50 | 12 | 0.41 @ 5V |  | 0.74 |  |  | 2000 @ 5V | 2500 | 4000 | 0.49 | 1 | 0.9 | 1.6 | 42.4 | 25 | SOT26
DMN52D0UDW | DMN52D0UDW Datasheet | 50V N-Channel Enhancement Mode MOSFET | No | Standard | N+N | Yes | 50 | 12 | 0.35 (@ 5V) |  | 0.5 |  |  | 2000 (@ 5V) | 2500 | 4000 | 0.49 | 1 | 0.7 | 1.5 | 42.3 | 25 | SOT363
DMN52D0UDWQ | DMN52D0UDWQ Datasheet | 50V N-Channel Enhancement Mode MOSFET | Yes | Automotive | N+N | Yes | 50 | 12 | 0.35 (@ 5V) |  | 0.5 |  |  | 2000 (@ 5V) | 2500 | 4000 | 0.49 | 1 | 0.7 | 1.5 | 42.3 | 25 | SOT363
DMN52D0UV | DMN52D0UV Datasheet | 50V N-CHANNEL ENHANCEMENT MODE MOSFET | No | Standard | N+N | Yes | 50 | 12 | 0.48@5V |  | 0.89 |  |  | 2000@5V | 2500 | 4000 | 0.49 | 1 | 0.8 | 1.5 | 39 | 25 | SOT563
DMN52D0UVA | DMN52D0UVA Datasheet | 50V N-CHANNEL ENHANCEMENT MODE MOSFET | No | Standard | N+N | Yes | 50 | 12 | 0.48@5V |  | 0.89 |  |  | 2000@5V | 2500 | 4000 | 0.49 | 1 | 0.8 | 1.5 | 39 | 25 | SOT563
DMN52D0UVQ | DMN52D0UVQ Datasheet | 50V N-Channel Enhancement Mode MOSFET | Yes | Automotive | N+N | Yes | 50 | 12 | 0.48 @ 5V |  | 0.89 |  |  | 2000 @ 5V | 2500 | 4000 | 0.49 | 1 | 0.8 | 1.5 | 39 | 25 | SOT563
DMN52D0UVT | DMN52D0UVT Datasheet | 50V N-Channel Enhancement Mode MOSFET | No | Standard | N+N | Yes | 50 | 12 | 0.43 @ 5V |  | 0.7 |  |  | 2000 @ 5V | 2500 | 4000 | 0.49 | 1 | 0.7 | 1.4 | 41 | 25 | TSOT26
DMN52D0UVTQ | DMN52D0UVTQ Datasheet | 50V N-Channel Enhancement Mode MOSFET | Yes | Automotive | N+N | Yes | 50 | 12 | 0.43 @ 5V |  | 0.7 |  |  | 2000 @ 5V | 2500 | 4000 | 0.49 | 1 | 0.7 | 1.4 | 41 | 25 | TSOT26
DMN53D0LDW | DMN53D0LDW Datasheet | DUAL N-CHANNEL ENHANCEMENT MODE MOSFET | Yes | Standard | N+N | Yes | 50 | 20 | 0.36 |  | 0.31 |  | 1600 | 2500 | 4500 |  |  | 1.5 | 0.6 |  | 46 |  | SOT363
DMN53D0LDWQ | DMN53D0LDWQ Datasheet | 50V DUAL N-CHANNEL ENHANCEMENT MODE MOSFET | Yes | Automotive | N+N | Yes | 50 | 20 | 0.46 |  | 0.5 |  | 1600 | 2500 | 4500 |  |  | 1.5 | 0.7 | 1.4 | 49.5 | 25 | SOT363
DMN53D0LV | DMN53D0LV Datasheet | DUAL N-CHANNEL ENHANCEMENT MODE MOSFET | Yes | Standard | N+N | Yes | 50 | 20 | 0.35 |  | 0.43 |  | 1600 | 2500 | 4500 |  |  | 1.5 | 0.6 |  | 46 |  | SOT563
DMN601DMK | DMN601DMK Datasheet | DUAL N-CHANNEL ENHANCEMENT MODE MOSFET | Yes | Standard | N+N | Yes | 60 | 20 | 0.51 |  | 0.98 |  | 2400 | 4000 (@4V) |  |  |  | 2.5 | 0.304 |  | 30 @ 25V |  | SOT26
DMN601DWK | DMN601DWK Datasheet | DUAL N-CHANNEL ENHANCEMENT MODE FIELD EFFECT TRANSISTOR | Yes | Standard | N+N | Yes | 60 | 20 | 0.305 |  | 0.2 |  | 2000 | 3000 (@5V) |  |  |  | 2.5 | 0.304 |  | 50 max @ 25V |  | SOT363 (Standard)
DMN601DWKQ | DMN601DWKQ Datasheet | DUAL N-CHANNEL ENHANCEMENT MODE FIELD EFFECT TRANSISTOR | Yes | Automotive | N+N | Yes | 60 | 20 | 0.305 |  | 0.2 |  | 2000 | 3000 (@5V) |  |  |  | 2.5 | 0.304 |  | 30 | 25 | SOT363
DMN601VKQ | DMN601VKQ Datasheet | DUAL N-CHANNEL ENHANCEMENT MODE FIELD EFFECT TRANSISTOR | Yes | Automotive | N+N | Yes | 60 | 20 | 0.305 |  | 0.25 |  | 2000 | 3000 |  |  |  | 2.5 |  |  |  | 25 | SOT563
DMN6022SSD | DMN6022SSD Datasheet | DUAL N-CHANNEL ENHANCEMENT MODE MOSFET | Yes | Standard | N+N | No | 60 | 20 | 6 | 14 | 1.5 |  | 29 |  |  |  |  | 3 | 14 | 32 | 2110 | 30 | SO-8
DMN6040SSD | DMN6040SSD Datasheet | 60V DUAL N-CHANNEL ENHANCEMENT MODE MOSFET | Yes | Standard | N+N | No | 60 | 20 | 5 |  | 1.7 |  | 40 | 55 |  |  |  | 3 | 10.4 | 22.4 | 1287 @ 25V |  | SO-8
DMN6040SSDQ | DMN6040SSDQ Datasheet | DUAL N-CHANNEL ENHANCEMENT MODE MOSFET | Yes | Automotive | N+N | No | 60 | 20 | 5 |  | 1.7 |  | 40 | 55 |  |  |  | 3 | 10.4 | 22.4 | 1287 | 25 | SO-8
DMN6066SSD | DMN6066SSD Datasheet | DUAL N-CHANNEL ENHANCEMENT MODE MOSFET | Yes | Standard | N+N | No | 60 | 20 | 3.3 |  | 1.8 |  | 66 | 97 |  |  |  | 3 | 5.4 | 10.3 | 502 |  | SO-8
DMN6070SSD | DMN6070SSD Datasheet | DUAL N-CHANNEL ENHANCEMENT MODE MOSFET | Yes | Standard | N+N | No | 60 | 20 | 3.3 |  | 1.5 |  | 80 | 100 |  |  |  | 3 | 5.6 | 12.3 | 588 |  | SO-8
DMN6070SSDQ | DMN6070SSDQ Datasheet | 60V DUAL N-CHANNEL ENHANCEMENT MODE MOSFET | Yes | Automotive | N+N | No | 60 | 20 | 3.3 |  | 1.2 |  | 87 | 100 |  |  |  | 3 | 5.6 | 12.3 | 588 | 30 | SO-8
DMN61D8LVT | DMN61D8LVT Datasheet | DUAL N-CHANNEL ENHANCEMENT MODE MOSFET | Yes | Standard | N+N | Yes | 60 | 12 | 0.63 |  | 1.09 |  |  | 1800 (@5V) | 2400 (@3V) |  |  | 2 | 0.74 (@5V) |  | 12.9 | 12 | TSOT26
DMN61D8LVTQ | DMN61D8LVTQ Datasheet | INTEGRATED RELAY AND INDUCTIVE LOAD DRIVER | Yes | Automotive | N+N | Yes | 60 | 12 | 0.63 |  | 1.09 |  |  | 1800 (@5V) | 2400 (@3V) |  |  | 2 | 0.74 (@5V) |  | 12.9 | 12 | TSOT26
DMN61D9UDWQ | DMN61D9UDWQ Datasheet | DUAL N-CHANNEL ENHANCEMENT MODE MOSFET | Yes | Automotive | N+N | Yes | 60 | 20 | 0.318 |  | 0.44 |  |  | 2000 (@5V) | 2500 | 3500 |  | 1 | 0.6 |  |  |  | SOT363
DMN62D0UDW | DMN62D0UDW Datasheet | DUAL N-CHANNEL ENHANCEMENT MODE MOSFET | Yes | Standard | N+N | Yes | 60 | 20 | 0.35 |  | 0.41 |  |  | 2000 | 2500 | 3000 |  | 1 | 0.5 |  | 31 | 31 | SOT363 (Standard)
DMN62D0UDWQ | DMN62D0UDWQ Datasheet | DUAL N-CHANNEL ENHANCEMENT MODE MOSFET | Yes | Automotive | N+N | Yes | 60 | 20 | 0.35 |  | 0.41 |  |  | 2000 | 2500 | 3500 |  | 1.1 | 0.5 |  | 32 | 30 | SOT363
DMN62D4LDW | DMN62D4LDW Datasheet | DUAL N-CHANNEL ENHANCEMENT MODE MOSFET | No | Standard | N+N | No | 60 | 20 | 0.261 |  | 0.45 |  | 3000 | 4000 |  |  |  | 2 | 0.51 | 1.04 | 41 | 25 | SOT363
DMN63D1LDW | DMN63D1LDW Datasheet | DUAL N-CHANNEL ENHANCEMENT MODE MOSFET | Yes | Standard | N+N | Yes | 60 | 20 | 0.25 |  | 0.39 |  | 2000 | 3000 (@5V) |  |  |  | 2.5 | 0.3 |  | 30 | 25 | SOT363
DMN63D1LV | DMN63D1LV Datasheet | DUAL N-CHANNEL ENHANCEMENT MODE MOSFET | No | Standard | N+N | Yes | 60 | 20 | 0.55 |  | 0.94 |  | 2000 | 3000 (@5V) |  |  |  | 2.5 | 0.392 |  | 30 | 25 | SOT563
DMN63D1LVQ | DMN63D1LVQ Datasheet | Dual N-Channel Enhancement Mode MOSFET | Yes | Automotive | N+N | Yes | 60 | 20 | 0.477 |  | 0.94 |  | 2000 | 3000 (@ 5V) |  |  | 1 | 2.5 | 0.51 | 1.04 | 41 | 30 | SOT563
DMN63D8LDW | DMN63D8LDW Datasheet | DUAL N-CHANNEL ENHANCEMENT MODE MOSFET | Yes | Standard | N+N | Yes | 30 | 20 | 0.26 |  | 0.4 |  | 2800 | 4200 | 13000 |  | 0.8 | 1.5 | 0.43 | 0.87 | 22 | 25 | SOT363
DMN63D8LV | DMN63D8LV Datasheet | DUAL N-CHANNEL ENHANCEMENT MODE MOSFET | Yes | Standard | N+N | Yes | 30 | 20 | 0.26 |  | 0.45 |  | 2800 | 4200 | 13000 |  |  | 1.5 | 0.43 | 0.87 | 22 |  | SOT563
DMN65D8LDW | DMN65D8LDW Datasheet | DUAL N-CHANNEL ENHANCEMENT MODE MOSFET | Yes | Standard | N+N | Yes | 60 | 20 | 0.2 |  | 0.4 |  | 6000 | 8000 (@5V) |  |  |  | 2 | 0.43 | 0.87 | 22 @ 25V |  | SOT363 (Standard)
DMN65D8LDWQ | DMN65D8LDWQ Datasheet | DUAL N-CHANNEL ENHANCEMENT MODE MOSFET | Yes | Automotive | N+N | Yes | 60 | 20 | 0.2 |  | 0.4 |  | 6000 | 8000 (@5V) |  |  |  | 2 | 0.43 | 0.87 | 22 | 25 | SOT363
DMN66D0LDW | DMN66D0LDW Datasheet | DUAL N-CHANNEL ENHANCEMENT MODE MOSFET | Yes | Standard | N+N | Yes | 60 | 20 | 0.115 |  | 0.25 |  | 5000 | 6000 (@5V) |  |  |  | 2 |  |  | 23 @ 25V |  | SOT363 (Standard)
DMN66D0LDWQ | DMN66D0LDWQ Datasheet | DUAL N-CHANNEL ENHANCEMENT MODE MOSFET | Yes | Automotive | N+N | Yes | 60 | 20 | 0.217 |  | 0.47 |  | 5000 | 6000 (@5V) |  |  |  | 2 | 0.5 | 0.9 | 29.3 | 25 | SOT363
DMN67D8LDW | DMN67D8LDW Datasheet | 60V DUAL N-CHANNEL ENHANCEMENT MODE MOSFET | Yes | Standard | N+N | No | 60 | 30 | 0.23 |  | 0.41 |  | 5000 | 7500 (@5V) |  |  |  | 2.5 | 0.361 | 0.821 | 22 | 25 | SOT363
DMNH4015SSD | DMNH4015SSD Datasheet | 40V DUAL N-CHANNEL ENHANCEMENT MODE MOSFET | Yes | Standard | N+N | No | 40 | 20 | 8.6 |  | 2 |  | 15 | 20 |  |  |  | 3 | 15 | 33 | 1938 | 15 | SO-8
DMNH4015SSDQ | DMNH4015SSDQ Datasheet | 40V 175°C DUAL N-CHANNEL ENHANCEMENT MODE MOSFET | Yes | Automotive | N+N | No | 40 | 20 | 8.6 |  | 2 |  | 15 | 20 |  |  |  | 3 | 15 | 33 | 1938 | 15 | SO-8
DMNH4026SSD | DMNH4026SSD Datasheet | 40V DUAL N-CHANNEL ENHANCEMENT MODE MOSFET | Yes | Standard | N+N | No | 40 | 20 | 7.5 |  | 2 |  | 24 | 32 |  |  |  | 3 | 8.8 | 19.1 | 1060 | 20 | SO-8
DMNH4026SSDQ | DMNH4026SSDQ Datasheet | 40V 175°C DUAL N-CHANNEL ENHANCEMENT MODE MOSFET | Yes | Automotive | N+N | No | 40 | 20 | 7.5 |  | 2 |  | 24 | 32 |  |  |  | 3 | 8.8 | 19.1 | 1060 | 20 | SO-8
DMNH6021SPD | DMNH6021SPD Datasheet | 60V 175°C DUAL N-CHANNEL ENHANCEMENT MODE MOSFET | Yes | Standard | N+N | No | 60 | 20 | 8.2 | 32 | 2.8 |  | 25 | 40 |  |  |  | 3 |  | 20.1 | 1143 | 25 | PowerDI5060-8 (Type C)
DMNH6021SPDQ | DMNH6021SPDQ Datasheet | 60V 175°C DUAL N-CHANNEL ENHANCEMENT MODE MOSFET | Yes | Automotive | N+N | No | 60 | 20 | 8.2 | 32 | 2.8 |  | 25 | 40 |  |  |  | 3 |  | 20.1 | 1143 | 25 | PowerDI5060-8 (Type C)
DMNH6021SPDW | DMNH6021SPDW Datasheet | 60V DUAL N-CHANNEL ENHANCEMENT MODE MOSFET | No | Standard | N+N | No | 60 | 20 | 8.2 | 32 | 2.8 |  | 25 | 40 |  |  |  | 3 |  | 20.1 | 1143 | 25 | PowerDI5060-8
DMNH6021SPDWQ | DMNH6021SPDWQ Datasheet | 60V 175°C N-CHANNEL ENHANCEMENT MODE MOSFET | Yes | Automotive | N+N | No | 60 | 20 | 8.2 | 32 | 2.8 |  | 25 | 40 |  |  |  | 3 |  | 20.1 | 1143 | 25 | PowerDI5060-8
DMNH6022SSD | DMNH6022SSD Datasheet | 60V 175°C DUAL N-CHANNEL ENHANCEMENT MODE MOSFET | Yes | Standard | N+N | No | 60 | 20 | 7.1 | 22.6 | 2.1 |  | 27 |  |  |  |  | 3 | 14 | 32 | 2127 | 25 | SO-8
DMNH6022SSDQ | DMNH6022SSDQ Datasheet | 60V +175°C DUAL N-CHANNEL ENHANCEMENT MODE MOSFET | Yes | Automotive | N+N | No | 60 | 20 | 7.1 | 22.6 | 2.1 |  | 27 |  |  |  |  | 3 | 14 | 32 | 2127 | 25 | SO-8
DMNH6035SPDW | DMNH6035SPDW Datasheet | 60V +175°C N-CHANNEL ENHANCEMENT MODE MOSFET | Yes | Standard | N+N | No | 60 | 20 |  | 33 | 2.4 | 68 | 35 | 44 |  |  |  | 3 |  | 16 | 879 | 25 | PowerDI5060-8
DMNH6035SPDWQ | DMNH6035SPDWQ Datasheet | 60V 175°C Dual N-Channel Enhancement Mode MOSFET | Yes | Automotive | N+N | No | 60 | 20 |  | 33 | 2.4 | 68 | 35 | 44 |  |  |  | 3 |  | 16 | 879 | 25 | PowerDI5060-8 (SWP) (Type R)
DMNH6042SPD | DMNH6042SPD Datasheet | DUAL N-CHANNEL ENHANCEMENT MODE MOSFET | Yes | Standard | N+N | No | 60 | 20 | 5.7 | 24 | 2.5 |  | 50 | 65 |  |  |  | 3 | 4.2 | 8.8 | 584 | 25 | PowerDI5060-8 (Type C)
DMNH6042SPDQ | DMNH6042SPDQ Datasheet | 60V 175°C DUAL N-CHANNEL ENHANCEMENT MODE MOSFET | Yes | Automotive | N+N | No | 60 | 20 | 5.7 | 24 | 2.5 |  | 50 | 65 |  |  |  | 3 | 4.2 | 8.8 | 584 | 25 | PowerDI5060-8 (Type C)
DMNH6042SSD | DMNH6042SSD Datasheet | DUAL N-CHANNEL ENHANCEMENT MODE MOSFET | Yes | Standard | N+N | No | 60 | 20 | 5.3 | 16.7 | 2.1 |  | 50 | 65 |  |  |  | 3 | 4.2 | 8.8 | 584 | 25 | SO-8
DMNH6042SSDQ | DMNH6042SSDQ Datasheet | 60V DUAL N-CHANNEL 175°C MOSFET | Yes | Automotive | N+N | No | 60 | 20 | 5.3 | 16.7 | 2.1 |  | 50 | 65 |  |  |  | 3 | 4.2 | 8.8 | 584 | 25 | SO-8
DMNH6065SPDW | DMNH6065SPDW Datasheet | 60V +175°C N-CHANNEL ENHANCEMENT MODE MOSFET | Yes | Standard | N+N | No | 60 | 20 |  | 27 | 2.4 | 68 | 65 | 79 |  |  |  | 3 | 4.6 | 9.5 | 466 | 25 | PowerDI5060-8
DMNH6065SPDWQ | DMNH6065SPDWQ Datasheet | 60V +175°C N-CHANNEL ENHANCEMENT MODE MOSFET | Yes | Automotive | N+N | No | 60 | 20 |  | 27 | 2.4 | 68 | 65 | 79 |  |  |  | 3 | 4.6 | 9.5 | 466 | 25 | PowerDI5060-8
DMNH6065SSD | DMNH6065SSD Datasheet | 60V DUAL N-CHANNEL ENHANCEMENT MODE MOSFET | No | Standard | N+N | No | 60 | 20 | 3.8 |  | 1.5 |  | 65 | 88 |  |  |  | 3 | 5.6 | 11.3 |  |  | SO-8
DMNH6065SSDQ | DMNH6065SSDQ Datasheet | 60V DUAL N-CHANNEL ENHANCEMENT MODE MOSFET | Yes | Automotive | N+N | No | 60 | 20 | 3.8 |  | 1.5 |  | 65 | 88 |  |  | 1 | 3 | 5.6 | 11.3 |  |  | SO-8
DMP1046UFDB | DMP1046UFDB Datasheet | DUAL P-CHANNEL ENHANCEMENT MODE MOSFET | No | Standard | P+P | No | 12 | 8 | 3.8 |  | 1.4 |  |  | 61 | 81 | 115 | 0.4 | 1 | 10.7 | 17.9 (@8V) | 915 | 6 | U-DFN2020-6 (Type B)
DMP1055UFDB | DMP1055UFDB Datasheet | Dual P-CHANNEL ENHANCEMENT MODE MOSFET | Yes | Standard | P+P | Yes | 12 | 8 | 3.9 |  | 1.4 |  |  | 59 | 81 | 115 | 0.4 | 1 | 13 | 20.8 (@8V) | 1028 | 6 | U-DFN2020-6 (Type B)
DMP2004DMK | DMP2004DMK Datasheet | Dual P-CHANNEL ENHANCEMENT MODE MOSFET | Yes | Standard | P+P | Yes | 20 | 8 | 0.55 |  | 0.5 |  |  | 900 | 1400 | 2000 | 0.5 | 1 |  |  | 95 |  | SOT26
DMP2004DWK | DMP2004DWK Datasheet | Dual P-CHANNEL ENHANCEMENT MODE MOSFET | Yes | Standard | P+P | Yes | 20 | 8 | 0.54 |  | 0.25 |  |  | 900 | 1400 | 2000 | 0.5 | 1 |  |  | 95 | 16 | SOT363
DMP2004VK | DMP2004VK Datasheet | Dual P-CHANNEL ENHANCEMENT MODE MOSFET | Yes | Standard | P+P | Yes | 20 | 8 | 0.53 |  | 0.4 |  |  | 900 | 1400 | 2000 | 0.5 | 1 |  |  | 95 | 16 | SOT563
DMP2035UTS | DMP2035UTS Datasheet | Dual P-CHANNEL ENHANCEMENT MODE MOSFET | Yes | Standard | P+P | Yes | 20 | 8 | 6.04 |  | 0.89 |  |  | 35 | 45 | 62 | 0.4 | 1 | 15.4 |  | 1610 | 10 | TSSOP-8
DMP2040UND | DMP2040UND Datasheet | DUAL P-CHANNEL ENHANCEMENT MODE MOSFET | No | Standard | P+P | No | 20 | 12 | 5.3 |  | 1.4 |  |  | 36 | 60 |  |  | 1.5 | 9.6 | 20 |  |  | PowerDI3333-8
DMP2040USD | DMP2040USD Datasheet | 20V DUAL P-CHANNEL ENHANCEMENT MODE MOSFET | No | Standard | P+P | No | 20 | 12 | 6.5 |  | 1.6 |  |  | 33 | 52 |  | 0.6 | 1.5 | 8.6 | 19 (@8V) | 834 | 10 | SO-8
DMP2045UFDB | DMP2045UFDB Datasheet | DUAL P-CHANNEL ENHANCEMENT MODE MOSFET | No | Standard | P+P | Yes | 20 | 8 | 3.1 |  | 1.29 |  |  | 90 | 120 |  | 0.3 | 1 | 6.8 |  | 634 | 10 | U-DFN2020-6 (Type B)
DMP2065UFDB | DMP2065UFDB Datasheet | DUAL P-CHANNEL ENHANCEMENT MODE MOSFET | Yes | Standard | P+P | No | 20 | 12 | 4.5 |  | 1.54 |  |  | 50 | 100 | 150 | 0.4 | 1 | 9.1 |  | 752 | 15 | U-DFN2020-6 (Type B)
DMP2075UFDB | DMP2075UFDB Datasheet | 20V DUAL P-CHANNEL ENHANCEMENT MODE MOSFET | Yes | Standard | P+P | No | 20 | 8 | 3.8 |  | 1.4 |  |  | 75 | 137 |  | 0.35 | 1.4 | 8.8 | 15 (@8V) | 642 | 10 | U-DFN2020-6 (Type B)
DMP2090UFDB | DMP2090UFDB Datasheet | DUAL P-CHANNEL ENHANCEMENT MODE MOSFET | No | Standard | P+P | Yes | 20 | 8 | 3.2 |  | 1.39 |  |  | 90 | 120 |  | 0.3 | 1 | 6.8 |  | 634 | 10 | U-DFN2020-6 (Type B)
DMP2100UFU | DMP2100UFU Datasheet | Dual P-CHANNEL ENHANCEMENT MODE MOSFET | No | Standard | P+P | Yes | 20 | 10 | 5.7 |  | 1.9 |  | 38 | 43 | 75 |  | 0.3 | 1.4 | 10.3 | 21.4 | 906 | 10 | U-DFN2030-6 (Type B)
DMP2110UFDB | DMP2110UFDB Datasheet | Dual P-CHANNEL ENHANCEMENT MODE MOSFET | No | Standard | P+P | No | 20 | 12 | 3.1 |  | 1.1 |  |  | 75 | 110 | 168 |  | 1 | 6 |  |  |  | U-DFN2020-6 (Type B)
DMP2110UFDBQ | DMP2110UFDBQ Datasheet | Dual P-CHANNEL ENHANCEMENT MODE MOSFET | Yes | Automotive | P+P | No | 20 | 12 | 3.1 |  | 1.1 |  |  | 75 | 110 | 168 |  | 1 | 6 |  |  |  | U-DFN2020-6 (Type B)
DMP2110UVT | DMP2110UVT Datasheet | P-CHANNEL ENHANCEMENT MODE MOSFET | Yes | Standard | P+P | No | 20 | 10 | 1.8 |  | 1.1 |  |  | 150 | 200 | 240 | 0.45 | 1 | 6 |  | 440 | 10 | TSOT26
DMP2110UVTQ | DMP2110UVTQ Datasheet | Dual P-CHANNEL ENHANCEMENT MODE MOSFET | Yes | Automotive | P+P | No | 20 | 10 | 1.8 |  | 1.1 |  |  | 150 | 200 | 240 | 0.45 | 1 | 6 |  | 440 | 10 | TSOT26
DMP2200UDW | DMP2200UDW Datasheet | Dual P-CHANNEL ENHANCEMENT MODE MOSFET | No | Standard | P+P | Yes | 20 | 8 | 0.9 |  | 0.6 |  |  | 260 | 500 | 1000 | 0.4 | 1.2 | 2.1 |  | 184 | 10 | SOT363
DMP2200UFCL | DMP2200UFCL Datasheet | Dual P-CHANNEL ENHANCEMENT MODE MOSFET | Yes | Standard | P+P | Yes | 20 | 8 | 1.7 |  | 1.58 |  |  | 200 | 290 | 390 | 0.4 | 1.2 | 2.2 |  | 184 | 10 | U-DFN1616-6 (Type F)
DMP2240UDM | DMP2240UDM Datasheet | Dual P-CHANNEL ENHANCEMENT MODE MOSFET | Yes | Standard | P+P | No | 20 | 12 | 2 |  | 0.6 |  |  | 150 | 200 | 240 | 0.45 | 1 |  |  | 320 | 16 | SOT26
DMP22D4UDA | DMP22D4UDA Datasheet | 20V P-CHANNEL ENHANCEMENT MODE MOSFET | Yes | Standard | P+P | Yes | 20 | 8 | 0.33 |  | 0.31 |  |  | 1900 | 2400 | 3400 | 0.4 | 1 | 0.4 |  | 28.5 | 15 | X2-DFN0806-6
DMP22D5UDA | DMP22D5UDA Datasheet | DUAL PCHANNEL ENHANCEMENT MODE MOSFET | No | Standard | P+P | Yes | 20 | 8 | 0.35 |  | 0.35 |  |  | 1900 | 2400 | 3400 | 0.4 | 1 | 0.3 |  | 17 | 15 | X2-DFN0806-6
DMP22D5UDJ | DMP22D5UDJ Datasheet | DUAL P-CHANNEL ENHANCEMENT MODE MOSFET | No | Standard | P+P | Yes | 20 | 8 | 0.36 |  | 0.38 |  |  | 1900 | 2400 | 3400 | 0.4 | 1 | 0.3 |  | 17 | 15 | SOT963
DMP2900UDW | DMP2900UDW Datasheet | DUAL P-CHANNEL ENHANCEMENT MODE MOSFET | No | Standard | P+P | Yes | 20 | 6 | 0.63 |  | 0.46 |  |  | 750 | 1050 | 1500 | 0.5 | 1 | 0.7 |  | 49 | 16 | SOT363
DMP2900UDWQ | DMP2900UDWQ Datasheet | Dual P-Channel Enhancement Mode MOSFET | Yes | Automotive | P+P | Yes | 20 | 6 | 0.63 |  | 0.46 |  |  | 750 | 1050 | 1500 | 0.5 | 1 | 0.7 |  | 49 | 16 | SOT363
DMP2900UV | DMP2900UV Datasheet | DUAL P-CHANNEL ENHANCEMENT MODE MOSFET | No | Standard | P+P | Yes | 20 | 6 | 0.85 |  | 0.8 |  |  | 750 | 1050 | 1500 | 0.5 | 1 | 0.7 |  | 49 | 16 | SOT563
DMP2900UVQ | DMP2900UVQ Datasheet | DUAL P-CHANNEL ENHANCEMENT MODE MOSFET | Yes | Automotive | P+P | Yes | 20 | 6 | 0.85 |  | 0.8 |  |  | 750 | 1050 | 1500 | 0.5 | 1 | 0.7 |  | 49 | 16 | SOT563
DMP3011SPDW | DMP3011SPDW Datasheet | DUAL P-CHANNEL ENHANCEMENT MODE MOSFET PowerDI5060-8 | No | Standard | P+P | Yes | 30 | 25 | 12.1 | 38.2 | 2.9 |  | 13 | 20 |  |  | 1 | 3 | 25(@5v) | 46 | 2380 | 15 | PowerDI5060-8/SWP (Type UXD)
DMP3021SPDW | DMP3021SPDW Datasheet | DUAL P-CHANNEL ENHANCEMENT MODE MOSFET | No | Standard | P+P | Yes | 30 | 25 | 10 | 39 | 2.7 |  | 18 | 28(@5V) |  |  | 1 | 2.5 | 17.4(@5V) | 34 | 1799 | 15 | PowerDI5060-8/SWP (Type UXD)
DMP3028LSD | DMP3028LSD Datasheet | Dual P-CHANNEL ENHANCEMENT MODE MOSFET | Yes | Standard | P+P | No | 30 | 20 | 6 |  | 1.7 |  | 25 | 38 |  |  |  | 3 | 10.9 | 22 | 1241 |  | SO-8
DMP3036SSD | DMP3036SSD Datasheet | Dual P-CHANNEL ENHANCEMENT MODE MOSFET | Yes | Standard | P+P | No | 30 | 25 | 10.6 |  | 1.7 |  | 20 | 29 (@5V) |  |  |  | 3 | 8.8 (@5V) | 16.5 | 1633 | 15 | SO-8
DMP3048LSD | DMP3048LSD Datasheet | P-CHANNEL ENHANCEMENT MODE MOSFET | Yes | Standard | P+P | No | 30 | 12 | 4.8 |  | 1.7 |  | 48 | 57 | 80 |  |  | 1.3 | 13.5 | 29.6 | 1438 | 15 | SO-8
DMP3056LSD | DMP3056LSD Datasheet | DUAL P-CHANNEL ENHANCEMENT MODE FIELD EFFECT TRANSISTOR | Yes | Standard | P+P | No | 30 | 20 | 6.9 |  | 2.5 |  | 45 | 65 |  |  |  | 2.1 | 6.8 | 13.7 | 722 |  | SO-8
DMP3056LSDQ | DMP3056LSDQ Datasheet | DUAL P-CHANNEL ENHANCEMENT MODE FIELD EFFECT TRANSISTOR | Yes | Automotive | P+P | No | 30 | 20 | 6.9 |  | 2.5 |  | 45 | 65 |  |  |  | 2.1 | 6.8 | 13.7 |  |  | SO-8
DMP3085LSD | DMP3085LSD Datasheet | Dual P-CHANNEL ENHANCEMENT MODE MOSFET | Yes | Standard | P+P | No | 30 | 20 | 3.9 |  | 1.7 |  | 70 | 95 |  |  |  | 3 | 5.2 | 11 | 563 |  | SO-8
DMP3098LSD | DMP3098LSD Datasheet | Dual P-CHANNEL ENHANCEMENT MODE MOSFET | Yes | Standard | P+P | No | 30 | 20 | 4.4 |  | 1.8 |  | 65 | 115 |  |  |  | 2.1 | 4 | 7.8 | 336 |  | SO-8
DMP3164LVT | DMP3164LVT Datasheet | DUAL P-CHANNEL ENHANCEMENT MODE MOSFET | No | Standard | P+P | No | 30 | 12 | 2.8 |  | 1.16 |  | 95 | 140 |  |  |  | 2.1 | 4.4 | 8.6 | 324 |  | TSOT26
DMP3165SVTQ | DMP3165SVTQ Datasheet | Dual P-Channel Enhancement Mode MOSFET | Yes | Automotive | P+P | Yes | 30 | 20 | 2.7 |  | 1.08 |  | 95 | 140 |  |  | 0.5 | 2.2 | 3.5 | 6.9 | 287 | 15 | TSOT26
DMP31D1UDW | DMP31D1UDW Datasheet | Dual P-Channel Enhancement Mode MOSFET | No | Standard | P+P | No | 30 | 8 | 0.6 |  | 0.57 |  |  | 1000 | 1500 | 2000 | 0.5 | 1.1 | 1 |  | 54 | 15 | SOT363
DMP31D1UDWQ | DMP31D1UDWQ Datasheet | Dual P-Channel Enhancement Mode MOSFET | Yes | Automotive | P+P | No | 30 | 8 | 0.6 |  | 0.57 |  |  | 1000 | 1500 | 2000 | 0.5 | 1.1 | 1 |  | 54 | 15 | SOT363
DMP31D1UVT | DMP31D1UVT Datasheet | Dual P-Channel Enhancement Mode MOSFET | No | Standard | P+P | No | 30 | 8 | 0.7 |  | 0.9 |  |  | 1000 | 1500 | 2000 | 0.5 | 1.1 | 1 |  | 50 | 15 | TSOT26
DMP31D1UVTQ | DMP31D1UVTQ Datasheet | Dual P-Channel Enhancement Mode MOSFET | Yes | Automotive | P+P | No | 30 | 8 | 0.7 |  | 0.9 |  |  | 1000 | 1500 | 2000 | 0.5 | 1.1 | 1 |  | 50 | 15 | TSOT26
DMP31D7LDW | DMP31D7LDW Datasheet | DUAL P-CHANNEL ENHANCEMENT MODE MOSFET | No | Standard | P+P | Yes | 30 | 20 | 0.55 |  | 0.4 |  | 900 | 1700 |  |  |  | 2.6 | 0.36 | 0.8 | 19 | 15 | SOT363
DMP31D7LDWQ | DMP31D7LDWQ Datasheet | DUAL P-CHANNEL ENHANCEMENT MODE MOSFET | Yes | Automotive | P+P | Yes | 30 | 20 | 0.55 |  | 0.4 |  | 900 | 1700 |  |  |  | 2.6 | 0.36 | 0.8 |  |  | SOT363
DMP31D7LV | DMP31D7LV Datasheet | DUAL P-CHANNEL ENHANCEMENT MODE MOSFET | No | Standard | P+P | Yes | 30 | 20 | 0.62 |  | 0.8 |  | 900 | 1700 |  |  | 1 | 2.6 | 0.36 | 0.8 | 19 | 15 | SOT563
DMP31D7LVQ | DMP31D7LVQ Datasheet | DUAL P-CHANNEL ENHANCEMENT MODE MOSFET | Yes | Automotive | P+P | Yes | 30 | 20 | 0.62 |  | 0.8 |  | 900 | 1700 |  |  | 1 | 2.6 | 0.36 | 0.8 | 19 | 15 | SOT563
DMP32D9UDA | DMP32D9UDA Datasheet | 30V DUAL P-CHANNEL ENHANCEMENT MODE MOSFET | No | Standard | P+P | Yes | 30 | 12 | 0.22 |  | 0.36 |  |  | 5000 | 6000 | 7000 |  | 1 | 0.35 |  | 22 | 5 | X2-DFN0806-6
DMP32D9UDAQ | DMP32D9UDAQ Datasheet | PCHANNEL ENHANCEMENT MODE MOSFET | Yes | Automotive | P+P | Yes | 30 | 12 | 0.22 |  | 0.37 |  |  | 5000 | 6000 | 7000 | 0.4 | 1 | 0.35 |  | 21.8 | 15 | X2-DFN0806-6
DMP4026LSD | DMP4026LSD Datasheet | 40V Dual P-Channel Enhancement Mode MOSFET | Yes | Standard | P+P | No | 40 | 20 | 6.5 |  | 1.7 |  | 25 | 45 |  |  | 0.8 | 1.8 | 23.5 | 45.8 | 2064 | 20 | SO-8
DMP4026LSDQ | DMP4026LSDQ Datasheet | 40V Dual P-Channel Enhancement Mode MOSFET | Yes | Automotive | P+P | No | 40 | 20 | 6.5 |  | 1.7 |  | 25 | 45 |  |  | 0.8 | 1.8 | 23.5 | 45.8 | 2064 | 20 | SO-8
DMP4047SSD | DMP4047SSD Datasheet | 40V DUAL P-CHANNEL ENHANCEMENT MODE MOSFET | Yes | Standard | P+P | No | 40 | 20 | 5.1 |  | 1.8 |  | 45 | 55 |  |  |  | 3 | 10.6 | 21.5 | 1154 | 20 | SO-8
DMP4047SSDQ | DMP4047SSD Datasheet | 40V DUAL P-CHANNEL ENHANCEMENT MODE MOSFET | Yes | Automotive | P+P | No | 40 | 20 | 5.1 |  | 1.8 |  | 45 | 55 |  |  |  | 3 | 10.6 | 21.5 |  |  | SO-8
DMP4050SSD | DMP4050SSD Datasheet | 40V DUAL P-CHANNEL ENHANCEMENT MODE MOSFET | Yes | Standard | P+P | No | 40 | 20 | 5.2 |  | 2.1 |  | 50 | 79 |  |  |  | 3 | 6.9 | 13.9 | 674 |  | SO-8
DMP4050SSDQ | DMP4050SSD Datasheet | 40V DUAL P-CHANNEL ENHANCEMENT MODE MOSFET | Yes | Automotive | P+P | No | 40 | 20 | 5.2 |  | 2.1 |  | 50 | 79 |  |  |  | 3 |  | 13.9 |  |  | SO-8
DMP56D0UV | DMP56D0UV Datasheet | Dual P-CHANNEL ENHANCEMENT MODE MOSFET | Yes | Standard | P+P | Yes | 50 | 8 | 0.16 |  | 0.4 |  |  | 6000 (@4V) | 8000 |  |  | 1.2 | 0.58 |  | 50.54 | 25 | SOT563
DMP58D1LV | DMP58D1LV Datasheet | Dual P-Channel Enhancement Mode MOSFET | No | Standard | P+P | No | 50 | 20 | 0.22@5V |  | 0.78 |  |  | 8000@5V |  |  | 0.8 | 2.0 | 0.6@5V | 1.2 | 37 | 25 | SOT563
DMP58D1LVQ | DMP58D1LVQ Datasheet | Dual P-Channel Enhancement Mode MOSFET | Yes | Automotive | P+P | No | 50 | 20 | 0.22 (@ 5V) |  | 0.78 |  |  | 8000 (@ 5V) |  |  | 0.8 | 2 | 0.6 (@ 5V) | 1.2 | 37 | 25 | SOT563
DMP6050SSD | DMP6050SSD Datasheet | Dual P-CHANNEL ENHANCEMENT MODE MOSFET | Yes | Standard | P+P | No | 60 | 20 | 4.8 |  | 1.7 |  | 55 | 70 |  |  |  | 3 | 11.9 | 24 | 1293 | 30 | SO-8
DMP6110SSD | DMP6110SSD Datasheet | Dual P-CHANNEL ENHANCEMENT MODE MOSFET | Yes | Standard | P+P | No | 60 | 20 | 3.3 |  | 1.7 |  | 105 | 130 |  |  |  | 3 | 8.2 | 17.2 | 969 | 30 | SO-8
DMP6110SSDQ | DMP6110SSDQ Datasheet | Dual P-CHANNEL ENHANCEMENT MODE MOSFET | Yes | Automotive | P+P | No | 60 | 20 | 3.3 |  | 1.7 |  | 105 | 130 |  |  |  | 3 | 8.2 | 17.2 |  | 30 | SO-8
DMP68D1LV | DMP68D1LV Datasheet | Dual P-Channel Enhancement Mode MOSFET | No | Standard | P+P | Yes | 60 | 20 | 0.238 |  | 0.8 |  |  | 8000 (@ 5V) |  |  | 0.8 | 2.1 | 0.6 (@ 5V) |  | 42 | 30 | SOT563
DMP68D1LVQ | DMP68D1LVQ Datasheet | Dual P-Channel Enhancement Mode MOSFET | Yes | Automotive | P+P | Yes | 60 | 20 | 0.238 |  | 0.8 |  |  | 8000 (@ 5V) |  |  | 0.8 | 2.1 | 0.6 (@ 5V) |  | 42 | 30 | SOT563
DMPH4023SPDWQ | DMPH4023SPDWQ Datasheet | 40V +175°C Dual P-Channel Enhancement Mode MOSFET | Yes | Automotive | P+P | No | 40 | 20 |  | 27 | 3.1 |  | 26 |  |  |  | 1 | 3 |  | 18.7 | 1091 | 20 | PowerDI5060-8/SWP (Type UXD)
DMPH6050SPD | DMPH6050SPD Datasheet | 175°C 60V DUAL P-CHANNEL ENHANCEMENT MODE MOSFET | Yes | Standard | P+P | No | 60 | 20 | 6.3 |  | 2.8 |  | 48 | 60 |  |  |  | 3 | 14.5 | 30.6 | 1525 | 30 | PowerDI5060-8 (Type C)
DMPH6050SPDQ | DMPH6050SPDQ Datasheet | 60V 175°C DUAL P-CHANNEL ENHANCEMENT MODE MOSFET | Yes | Automotive | P+P | No | 60 | 20 | 6.3 |  | 2.8 |  | 48 | 60 |  |  |  | 3 | 14.5 | 30.6 |  | 30 | PowerDI5060-8 (Type C)
DMPH6050SSD | DMPH6050SSD Datasheet | 175°C 60V DUAL P-CHANNEL ENHANCEMENT MODE MOSFET | Yes | Standard | P+P | No | 60 | 20 | 5.2 |  | 2 |  | 48 | 60 |  |  |  | 3 | 14.5 | 30.6 | 1525 | 30 | SO-8
DMPH6050SSDQ | DMPH6050SSDQ Datasheet | 175°C 60V DUAL P-CHANNEL ENHANCEMENT MODE MOSFET | Yes | Automotive | P+P | No | 60 | 20 | 5.2 |  | 2 |  | 48 | 60 |  |  |  | 3 | 14.5 | 30.6 |  | 30 | SO-8
DMT10H017LPD | DMT10H017LPD Datasheet | 100V DUAL N-CHANNEL ENHANCEMENT MODE MOSFET | Yes | Standard | N+N | No | 100 | 20 |  | 54.7 | 2.2 | 78 | 17.4 | 30.3 |  |  |  | 3 | 14.4 | 28.6 | 1986 | 50 | PowerDI5060-8 (Type E)
DMT10H032LDV | DMT10H032LDV Datasheet | 100V N-CHANNEL ENHANCEMENT MODE MOSFET | Yes | Standard | N+N | No | 100 | 20 |  | 18 | 2.4 |  | 36 | 50 |  |  |  | 2.5 | 6.3 | 11.9 | 683 | 50 | PowerDI3333-8
DMT10H032LDVW | DMT10H032LDVW Datasheet | 100V Dual N-Channel Enhancement Mode MOSFET | Yes | Standard | N+N | No | 100 | 20 | 6.9 |  | 2.8 |  | 32 |  |  |  | 1.3 | 2.5 | 6.3 | 11.9 | 683 | 50 | PowerDI3333-8/SWP (Type UXD)
DMT10H032LDVWQ | DMT10H032LDVWQ Datasheet | 100V Dual N-Channel Enhancement Mode MOSFET | Yes | Automotive | N+N | No | 100 | 20 | 6.9 |  | 2.8 |  | 32 |  |  |  | 1.3 | 2.5 | 6.3 | 11.9 | 683 | 50 | PowerDI3333-8/SWP (Type UXD)
DMT10H032SDVW | DMT10H032SDVW Datasheet | 100V Dual N-Channel Enhancement Mode MOSFET | Yes | Standard | N+N | No | 100 | 20 | 6 |  | 2.3 |  | 35 |  |  |  | 2 | 4 | 4.3 | 8 | 544 | 50 | PowerDI3333-8/SWP (Type UXD)
DMT10H032SDVWQ | DMT10H032SDVWQ Datasheet | 100V Dual N-Channel Enhancement Mode MOSFET | Yes | Automotive | N+N | No | 100 | 20 | 6 |  | 2.3 |  | 35 |  |  |  | 2 | 4 | 4.3 | 8 | 544 | 50 | PowerDI3333-8/SWP (Type UXD)
DMT10H072LDV | DMT10H072LDV Datasheet | Dual 100V N-Channel Enhancement Mode MOSFET | No | Standard | N+N | No | 100 | 20 | 12 |  | 2.2 |  | 66 | 114 |  |  | 1 | 3 | 2.5 | 4.5 | 228 | 50 | PowerDI3333-8 (Type UXC)
DMT2005UDV | DMT2005UDV Datasheet | DUAL 24V N-CHANNEL ENHANCEMENT MODE MOSFET | No | Standard | N+N | No | 24 | 12 |  | 50 | 1.9 |  | 7 | 8 | 12 |  | 0.5 | 1.5 | 24.8 | 46.7 | 2060 | 10 | PowerDI3333-8 (Type UXC)
DMT3006LDV | DMT3006LDV Datasheet | 30V N-CHANNEL ENHANCEMENT MODE MOSFET | No | Standard | N+N | No | 30 | 20 |  | 25 | 1.8 |  | 10 | 14 |  |  |  | 3 | 8.4 | 16.7 | 1155 | 15 | PowerDI3333-8 (Type UXC)
DMT3006LPB | DMT3006LPB Datasheet | DUAL 30V N-CHANNEL ENHANCEMENT MODE MOSFET | No | Standard | N+N | No | 30 | 20 | 11, 14 | 35, 50 | 1.7 | 30 | 11.1, 6 | 14, 10 |  |  |  | 3, 3 | 6.3, 8.4 | 12.6, 16.7 | 841, 1155 | 15 | PowerDI5060-8 (Type S)
DMT3009LDT | DMT3009LDT Datasheet | N-CHANNEL ENHANCEMENT MODE MOSFET | No | Standard | N+N | No | 30 | 20, 16 |  | 30 | 2 |  | 11.1 | 13.8 |  |  |  | 3 | 6.4 | 13.8 | 748 | 15 | V-DFN3030-8 (Type K)
DMT3009LEV | DMT3009LEV Datasheet | N-CHANNEL ENHANCEMENT MODE MOSFET | No | Standard | N+N | No | 30 | 20, 16 |  | 20 | 1.8 |  | 12 | 20 |  |  |  | 3 | 5.8 | 12 | 823 | 15 | PowerDI3333-8 (Type UXD)
DMT3009UDT | DMT3009UDT Datasheet | DUAL N-CHANNEL ENHANCEMENT MODE MOSFET | No | Standard | N+N | Yes | 30 | 12 | 10.6 | 30 | 1.9 | 16 | 11.1 | 15 |  |  |  | 1.8 | 7.4 | 14.6 | 894 | 15 | V-DFN3030-8 (Type KS)
DMT3011LDT | DMT3011LDT Datasheet | DUAL N-CHANNEL ENHANCEMENT MODE MOSFET | No | Standard | N+N | No | 30 | 20, 20/16 | 8, 10.7 | 21.5, 28.9 | 1.9 | 13.9 | 20, 11.1 | 32, 13.8 |  |  |  | 3, 3 | 6, 6.4 | 13.2, 13.8 | 641, 748 | 15 | V-DFN3030-8 (Type K)
DMT3020LDT | DMT3020LDT Datasheet | DUAL N-CHANNEL ENHANCEMENT MODE MOSFET | No | Standard | N+N | No | 30 | 20 |  | 8.5 | 1.95 |  | 20 | 32 |  |  |  | 2.5 | 3.6 | 7 | 393 | 15 | V-DFN3030-8
DMT3020LDV | DMT3020LDV Datasheet | DUAL 30V N-CHANNEL ENHANCEMENT MODE MOSFET | No | Standard | N+N | No | 30 | 20 |  | 32 | 1.9 |  | 20 | 32 |  |  |  | 2.5 | 3.6 | 7 | 393 | 15 | PowerDI3333-8 (Type UXC)
DMT3020LFDB | DMT3020LFDB Datasheet | 30V DUAL N-CHANNEL ENHANCEMENT MODE MOSFET | Yes | Standard | N+N | No | 30 | 20 | 7.7 |  | 1.8 |  | 20 | 32 |  |  |  | 2.5 | 3.6 | 7 | 393 | 15 | U-DFN2020-6 (Type B)
DMT3020LFDBQ | DMT3020LFDBQ Datasheet | 30V DUAL N-CHANNEL ENHANCEMENT MODE MOSFET | Yes | Automotive | N+N | No | 30 | 20 | 7.7 |  | 1.8 |  | 20 | 32 |  |  |  | 2.5 | 3.6 | 7 | 393 | 15 | U-DFN2020-6 (Type B)
DMT3020LSD | DMT3020LSD Datasheet | DUAL N-CHANNEL ENHANCEMENT MODE MOSFET | No | Standard | N+N | No | 30 | 20 |  | 16 | 1.5 |  | 20 | 32 |  |  |  | 2.5 | 3.6 | 7 | 393 | 15 | SO-8
DMT3020LSDQ | DMT3020LSDQ Datasheet | DUAL N-CHANNEL ENHANCEMENT MODE MOSFET | Yes | Automotive | N+N | No | 30 | 20 |  | 16 | 1.5 |  | 20 | 32 |  |  |  | 2.5 | 3.6 | 7 | 393 | 15 | SO-8
DMT3020UFDB | DMT3020UFDB Datasheet | DUAL N-CHANNEL ENHANCEMENT MODE MOSFET | No | Standard | N+N | Yes | 30 | 12 | 6.5 |  | 1.3 |  | 21 | 30 |  |  |  | 1.7 | 4.6 | 8.8 |  |  | U-DFN2020-6 (Type B)
DMT3022UEV | DMT3022UEV Datasheet | N-CHANNEL ENHANCEMENT MODE MOSFET | No | Standard | N+N | Yes | 30 | 12 |  | 17 | 1.8 |  | 22 | 28 |  |  |  | 1.8 | 6.9 | 13.9 | 903 | 15 | PowerDI3333-8 (Type UXD)
DMT32M6LDG | DMT32M6LDG Datasheet | Symmetric Dual N-Channel MOSFET | No | Standard | N+N | No | 30 | 16,12 | 21 | 47 | 1.1 |  | 2.5, 2.9 | 3.2, 3.6 |  |  | 1 | 2.2 | 15.6, 15.1 | 31.7, 32 | 2101, 2106 | 15 | PowerDI3333-8 (Type G)
DMT35M8LDG | DMT35M8LDG Datasheet | Asymmetric Dual N-Channel MOSFET | No | Standard | N+N | No | 30 | 12 | 17, 15.3 |  | 0.98 |  | 4.7, 5.8 | 5.7, 7.3 |  |  | 1 | 1.9 | 14.5, 7.5 | 22.7, 16.3 | 1510, 1032 | 15 | PowerDI3333-8 (Type G)
DMT4014LDV | DMT4014LDV Datasheet | 40V N-CHANNEL ENHANCEMENT MODE MOSFET | No | Standard | N+N | No | 40 | 20 | 8.5 | 26.5 | 2.1 | 26.5 | 19 | 29 |  |  |  | 3 | 5.7 | 11.2 | 750 | 20 | PowerDI3333-8
DMT4015LDV | DMT4015LDV Datasheet | 40V N-CHANNEL ENHANCEMENT MODE MOSFET | No | Standard | N+N | Yes | 40 | 16 | 7.8 | 21.2 | 2 |  | 20 | 25 |  |  |  | 2.5 | 8.6 | 15.7 | 808 | 30 | PowerDI3333-8
DMT47M2LDV | DMT47M2LDV Datasheet | DUAL 40V N-CHANNEL ENHANCEMENT MODE MOSFET | Yes | Standard | N+N | No | 40 | 20 | 11.9 | 30.2 | 2.34 | 14.8 | 10.8 | 15 |  |  |  | 2.3 | 6.72 | 14 | 891 | 20 | PowerDI3333-8
DMT47M2LDVQ | DMT47M2LDVQ Datasheet | DUAL 40V N-CHANNEL ENHANCEMENT MODE MOSFET | Yes | Automotive | N+N | No | 40 | 20 | 11.9 | 30.2 | 2.34 | 14.8 | 10.8 | 15 |  |  |  | 2.3 | 6.72 | 14 | 891 | 20 | PowerDI3333-8 (Type UXC)
DMT6011LPDW | DMT6011LPDW Datasheet | 60V DUAL N-CHANNEL ENHANCEMENT MODE MOSFET | No | Standard | N+N | Yes | 60 | 20 | 10.3 |  | 2.5 |  | 14 | 22 |  |  |  | 2.5 | 11.8 | 22.2 |  |  | PowerDI5060-8
DMT6015LPDW | DMT6015LPDW Datasheet | 60V DUAL N-CHANNEL ENHANCEMENT MODE MOSFET | No | Standard | N+N | Yes | 60 | 16 | 9.4 | 17.1 | 2.4 | 7.9 | 18 | 24.5 |  |  |  | 2.5 | 8.6 | 15.7 | 808 | 30 | PowerDI5060-8/SWP (Type UXD)
DMT6018LDR | DMT6018LDR Datasheet | DUAL N-CHANNEL ENHANCEMENT MODE MOSFET | No | Standard | N+N | No | 60 | 20 | 8.8 | 11.4 | 1.9 | 10.9 | 17 | 26 |  |  |  | 3 | 6.2 | 13.9 | 869 | 30 | V-DFN3030-8 (Type H)
DMT69M9LPDW | DMT69M9LPDW Datasheet | 60V DUAL N-CHANNEL ENHANCEMENT MODE MOSFET PowerDI5060-8 | No | Standard | N+N | No | 60 | 16 | 11 |  | 2.5 |  | 12.5 | 16.8 |  |  |  | 2 | 15.6 | 33.5 |  |  | PowerDI5060-8
DMTH10H017LPD | DMTH10H017LPD Datasheet | 100V 175°C N-CHANNEL ENHANCEMENT MODE MOSFET | Yes | Standard | N+N | No | 100 | 20 |  | 59 | 2.6 | 93 | 17.4 | 30.3 |  |  |  | 3 | 14.4 | 28.6 | 1986 | 50 | PowerDI5060-8
DMTH10H017LPDQ | DMTH10H017LPDQ Datasheet | 100V 175°C DUAL N-CHANNEL ENHANCEMENT MODE MOSFET | Yes | Automotive | N+N | No | 100 | 20 | 13 | 59 | 2.6 | 93 | 17.4 | 30.3 |  |  |  | 3 | 14.4 | 28.6 | 1986 | 50 | PowerDI5060-8
DMTH10H032LDVW | DMTH10H032LDVW Datasheet | 100V 175°C Dual N-Channel Enhancement Mode MOSFET | Yes | Standard | N+N | No | 100 | 20 | 7.2 |  | 3.3 |  | 32 |  |  |  | 1.3 | 2.5 | 6.3 | 11.9 | 683 | 50 | PowerDI3333-8/SWP (Type UXD)
DMTH10H032LDVWQ | DMTH10H032LDVWQ Datasheet | 100V +175°C Dual N-Channel Enhancement Mode MOSFET | Yes | Automotive | N+N | No | 100 | 20 | 7.2 |  | 3.3 |  | 32 |  |  |  | 1.3 | 2.5 | 6.3 | 11.9 | 683 | 50 | PowerDI3333-8/SWP (Type UXD)
DMTH10H032LPDW | DMTH10H032LPDW Datasheet | 100V 175°C DUAL CHANNEL ENHANCEMENT MODE MOSFET PowerDI5060-8 | No | Standard | N+N | No | 100 | 20 |  | 24 | 3 | 37 | 32 | 50 |  |  | 1.3 | 2.5 | 6.3 | 11.9 | 683 | 50 | PowerDI5060-8/SWP (Type UXD)
DMTH10H032LPDWQ | DMTH10H032LPDWQ Datasheet | 100V 175°C DUAL CHANNEL ENHANCEMENT MODE MOSFET | Yes | Automotive | N+N | No | 100 | 20 |  | 24 | 3 | 37 | 32 | 50 |  |  | 1.3 | 2.5 | 6.3 | 11.9 | 683 | 50 | PowerDI5060-8/SWP (Type UXD)
DMTH10H032SDVW | DMTH10H032SDVW Datasheet | 100V Dual N-Channel Enhancement Mode MOSFET | Yes | Standard | N+N | No | 100 | 20 | 6.2 |  | 2.7 |  | 35 |  |  |  | 2 | 4 | 4.3 | 8 | 544 | 50 | PowerDI3333-8/SWP (Type UXD)
DMTH10H032SDVWQ | DMTH10H032SDVWQ Datasheet | 100V +175°C Dual N-Channel Enhancement Mode MOSFET | Yes | Automotive | N+N | No | 100 | 20 | 6.2 |  | 2.7 |  | 35 |  |  |  | 2 | 4 | 4.3 | 8 | 544 | 50 | PowerDI3333-8/SWP (Type UXD)
DMTH10H038SPDW | DMTH10H038SPDW Datasheet | 100V 175°C DUAL N-CHANNEL ENHANCEMENT MODE MOSFET | No | Standard | N+N | No | 100 | 20 |  | 25 | 2.7 | 39 | 33 |  |  |  | 2 | 4 | 4.3 | 8 | 544 | 50 | PowerDI5060-8
DMTH10H038SPDWQ | DMTH10H038SPDWQ Datasheet | 100V 175°C DUAL N-CHANNEL ENHANCEMENT MODE MOSFET | Yes | Automotive | N+N | No | 100 | 20 |  | 25 | 2.7 | 39 | 33 |  |  |  | 2 | 4 | 4.3 | 8 | 544 | 50 | PowerDI5060-8
DMTH4007SPD | DMTH4007SPD Datasheet | 40V 175°C DUAL N-CHANNEL ENHANCEMENT MODE MOSFET | Yes | Standard | N+N | No | 40 | 20 | 14.2 | 45 | 2.6 | 37.5 | 8.6 |  |  |  |  | 4 |  | 41.9 | 2026 | 30 | PowerDI5060-8 (Type C)
DMTH4007SPDQ | DMTH4007SPDQ Datasheet | 40V +175°C DUAL N-CHANNEL ENHANCEMENT MODE MOSFET | Yes | Automotive | N+N | No | 40 | 20 | 14.2 | 45 | 2.6 | 37.5 | 8.6 |  |  |  |  | 4 |  | 41.9 | 2026 | 30 | PowerDI5060-8 (Type C)
DMTH4008LPDW | DMTH4008LPDW Datasheet | 40V DUAL N-CHANNEL ENHANCEMENT MODE MOSFET | Yes | Standard | N+N | No | 40 | 20 | 10 | 46.2 | 1.3 | 39.4 | 12.3 | 17.5 |  |  |  | 2.3 | 5.8 | 12.3 | 881 | 20 | PowerDI5060-8/SWP (Type UXD)
DMTH4008LPDWQ | DMTH4008LPDWQ Datasheet | 40V +175°C N-CHANNEL ENHANCEMENT MODE MOSFET | Yes | Automotive | N+N | No | 40 | 20 | 10 | 46.2 | 2.67 | 39.4 | 12.3 | 17.5 |  |  |  | 2.3 | 5.8 | 12.3 | 881 | 20 | PowerDI5060-8/SWP (Type UXD)
DMTH4011SPD | DMTH4011SPD Datasheet | 40V 175°C DUAL N-CHANNEL ENHANCEMENT MODE MOSFET | Yes | Standard | N+N | No | 40 | 20 | 11.1 | 42 | 2.6 | 37.5 | 15 |  |  |  |  | 4 |  | 10.6 | 805 | 20 | PowerDI5060-8 (Type C)
DMTH4011SPDQ | DMTH4011SPDQ Datasheet | 40V 175°C DUAL N-CHANNEL ENHANCEMENT MODE MOSFET | Yes | Automotive | N+N | No | 40 | 20 | 11.1 | 42 | 2.6 | 37.5 | 15 |  |  |  |  | 4 |  | 10.6 | 805 | 20 | PowerDI5060-8 (Type C)
DMTH4014LDVW | DMTH4014LDVW Datasheet | 40V +175°C N-CHANNEL ENHANCEMENT MODE MOSFET | No | Standard | N+N | No | 40 | 20 | 10.2 |  | 2.6 |  | 15 | 25 |  |  |  | 3 | 5.7 | 11.2 |  |  | PowerDI3333-8
DMTH4014LDVWQ | DMTH4014LDVWQ Datasheet | 40V +175°C N-CHANNEL ENHANCEMENT MODE MOSFET | Yes | Automotive | N+N | No | 40 | 20 | 10.2 | 27.5 | 2.6 | 27.5 | 15 | 25 |  |  |  | 3 | 5.7 | 11.2 | 750 | 20 | PowerDI3333-8
DMTH4014LPD | DMTH4014LPD Datasheet | DUAL N-CHANNEL ENHANCEMENT MODE MOSFET | Yes | Standard | N+N | No | 40 | 20 | 10.6 | 43.6 | 2.41 | 42.8 | 15 | 25 |  |  |  | 3 | 5.2 | 10.2 | 733 | 20 | PowerDI5060-8 (Type C)
DMTH4014LPDQ | DMTH4014LPDQ Datasheet | 40V 175°C DUAL N-CHANNEL ENHANCEMENT MODE MOSFET | Yes | Automotive | N+N | No | 40 | 20 | 10.6 | 43.6 | 2.41 | 42.8 | 15 | 25 |  |  |  | 3 | 5.2 | 10.2 | 733 | 20 | PowerDI5060-8 (Type C)
DMTH45M5LPDW | DMTH45M5LPDW Datasheet | 40V +175°C DUAL N-CHANNEL ENHANCEMENT MODE MOSFET | No | Standard | N+N | No | 40 | 20 |  | 79 | 3 | 60 | 5.5 | 7.9 |  |  | 1.2 | 2.3 | 6.3 | 13.9 | 978 | 20 | PowerDI5060-8/SWP (Type UXD)
DMTH45M5LPDWQ | DMTH45M5LPDWQ Datasheet | 40V +175°C DUAL N-CHANNEL ENHANCEMENT MODE MOSFET | Yes | Automotive | N+N | No | 40 | 20 |  | 79 | 3 | 60 | 5.5 | 7.9 |  |  | 1.2 | 2.3 | 6.3 | 13.9 | 978 | 20 | PowerDI5060-8/SWP (Type UXD)
DMTH45M5SPDW | DMTH45M5SPDW Datasheet | 40V +175°C DUAL N-CHANNEL ENHANCEMENT MODE MOSFET | No | Standard | N+N | No | 40 | 20 |  | 79 | 3.3 | 60 | 5.5 |  |  |  | 2 | 3.5 |  | 13.2 | 1083 | 20 | PowerDI5060-8/SWP (Type UXD)
DMTH45M5SPDWQ | DMTH45M5SPDWQ Datasheet | 40V +175°C DUAL N-CHANNEL ENHANCEMENT MODE MOSFET | Yes | Automotive | N+N | No | 40 | 20 |  | 79 | 3.3 | 60 | 5.5 |  |  |  | 2 | 3.5 |  | 13.2 | 1083 | 20 | PowerDI5060-8/SWP (Type UXD)
DMTH6010LPD | DMTH6010LPD Datasheet | DUAL N-CHANNEL ENHANCEMENT MODE MOSFET | Yes | Standard | N+N | No | 60 | 20 | 13.1 | 47.6 | 2.8 | 37.5 | 11 | 16 |  |  |  | 3 | 20.3 | 40.2 | 2090 | 30 | PowerDI5060-8 (Type C), PowerDI5060-8/SWP (Type UXD)
DMTH6010LPDQ | DMTH6010LPDQ Datasheet | 60V 175°C DUAL N-CHANNEL ENHANCEMENT MODE MOSFET | Yes | Automotive | N+N | No | 60 | 20 | 13.1 | 47.6 | 2.8 | 37.5 | 11 | 16 |  |  |  | 3 | 20.3 | 40.2 | 2615 | 30 | PowerDI5060-8 (Type C), PowerDI5060-8/SWP (Type UXD)
DMTH6010LPDW | DMTH6010LPDW Datasheet | 60V 175°C DUAL N-CHANNEL ENHANCEMENT MODE MOSFET | No | Standard | N+N | No | 60 | 20 | 13.1 | 47.6 | 2.8 | 37.5 | 11 | 16 |  |  | 1 | 3 | 20.3 | 40.2 | 2615 | 30 | PowerDI5060-8/SWP (Type UXD)
DMTH6010LPDWQ | DMTH6010LPDWQ Datasheet | 60V 175°C DUAL N-CHANNEL ENHANCEMENT MODE MOSFET | Yes | Automotive | N+N | No | 60 | 20 | 13.1 | 47.6 | 2.8 | 37.5 | 11 | 16 |  |  | 1 | 3 | 20.3 | 40.2 | 2615 | 30 | PowerDI5060-8/SWP (Type UXD)
DMTH6015LDVW | DMTH6015LDVW Datasheet | 60V +175°C N-CHANNEL ENHANCEMENT MODE MOSFET | No | Standard | N+N | Yes | 60 | 16 | 9.2 | 24.5 | 3 | 24.5 | 20.5 | 27 |  |  |  | 2.5 | 7.1 | 14.3 | 825 | 30 | PowerDI3333-8
DMTH6015LDVWQ | DMTH6015LDVWQ Datasheet | 60V +175°C N-CHANNEL ENHANCEMENT MODE MOSFET | Yes | Automotive | N+N | Yes | 60 | 16 | 9.2 | 24.5 | 3 | 24.5 | 20.5 | 27 |  |  |  | 2.5 | 7.1 | 14.3 | 825 | 30 | PowerDI3333-8
DMTH6015LPDW | DMTH6015LPDW Datasheet | 60V +175°C N-CHANNEL ENHANCEMENT MODE MOSFET | No | Standard | N+N | Yes | 60 | 16 | 9.4 | 36.3 | 2.6 | 36.3 | 20 | 27 |  |  |  | 2.5 | 7.1 | 14.3 | 825 | 30 | PowerDI5060-8
DMTH6015LPDWQ | DMTH6015LPDWQ Datasheet | 60V +175°C N-CHANNEL ENHANCEMENT MODE MOSFET | Yes | Automotive | N+N | Yes | 60 | 16 | 9.4 | 36.3 | 2.6 | 36.3 | 20 | 27 |  |  |  | 2.5 | 7.1 | 14.3 | 825 | 30 | PowerDI5060-8
DMTH6016LPD | DMTH6016LPD Datasheet | DUAL N-CHANNEL ENHANCEMENT MODE MOSFET | Yes | Standard | N+N | No | 60 | 20 | 9.2 | 33.2 | 2.5 | 37.5 | 19 | 28 |  |  |  | 2.5 | 8.4 | 17 | 864 | 30 | PowerDI5060-8 (Type C)
DMTH6016LPDQ | DMTH6016LPDQ Datasheet | 60V 175°C DUAL N-CHANNEL ENHANCEMENT MODE MOSFET | Yes | Automotive | N+N | No | 60 | 20 | 9.2 | 33.2 | 2.5 | 37.5 | 19 | 28 |  |  |  | 2.5 | 8.4 | 17 | 864 | 30 | PowerDI5060-8 (Type C)
DMTH6016LSD | DMTH6016LSD Datasheet | 60V DUAL N-CHANNEL ENHANCEMENT MODE MOSFET | Yes | Standard | N+N | No | 60 | 20 | 7.6 |  | 1.9 |  | 19.5 | 28 |  |  |  | 2.5 | 8.4 | 17 | 864 | 30 | SO-8
DMTH6016LSDQ | DMTH6016LSDQ Datasheet | 60V 175°C DUAL N-CHANNEL ENHANCEMENT MODE MOSFET | Yes | Automotive | N+N | No | 60 | 20 | 7.6 |  | 1.9 |  | 19.5 | 28 |  |  |  | 2.5 | 8.4 | 17 | 864 | 30 | SO-8
DMTH69M9LPDW | DMTH69M9LPDW Datasheet | 60V 175°C Dual N-Channel Enhancement Mode MOSFET | No | Standard | N+N | No | 60 | 16 |  | 49 | 2.8 | 51.7 | 12.5 |  |  |  | 0.7 | 2 |  | 32 | 2178 | 30 | PowerDI5060-8/SWP (Type UXD)
DMTH69M9LPDWQ | DMTH69M9LPDWQ Datasheet | 60V 175°C Dual N-Channel Enhancement Mode MOSFET | Yes | Automotive | N+N | No | 60 | 16 |  | 49 | 2.8 | 51.7 | 12.5 |  |  |  | 0.7 | 2 |  | 32 | 2178 | 30 | PowerDI5060-8/SWP (Type UXD)
DMTH8030LPDW | DMTH8030LPDW Datasheet | 80V 175°C DUAL N-CHANNEL ENHANCEMENT MODE MOSFET PowerDI5060-8 | Yes | Standard | N+N | No | 80 | 20 |  | 28.5 | 3.1 | 41 | 26 | 45 |  |  | 1.3 | 2.5 | 5.4 | 10.4 | 631 | 40 | PowerDI5060-8/SWP (Type UXD)
DMTH8030LPDWQ | DMTH8030LPDWQ Datasheet | 80V 175°C DUAL N-CHANNEL ENHANCEMENT MODE MOSFET PowerDI5060-8 | Yes | Automotive | N+N | No | 80 | 20 |  | 28.5 | 3.1 | 41 | 26 | 45 |  |  | 1.3 | 2.5 | 5.4 | 10.4 | 631 | 40 | PowerDI5060-8/SWP (Type UXD)
ZXMC3A16DN8 | ZXMC3A16DN8 Datasheet | COMPLEMENTARY PAIR ENHANCEMENT MODE MOSFET | Yes | Standard | N+P | No | 30, 30 | 20, 20 | 6.4, 5.4 |  | 1.8 |  | 35, 48 | 50, 70 |  |  |  | 1, 1 | 9.2, 12.9 (@5V) | 17.5, 24.9 | 796, 970 | 15, 15 | SO-8
ZXMC3A16DN8Q | ZXMC3A16DN8Q Datasheet | 30V COMPLEMENTARY PAIR ENHANCEMENT MODE MOSFET | Yes | Automotive | N+P | No | 30, 30 | 20, 20 | 6.4, 5.4 |  | 2.1 |  | 35, 48 | 50,70 |  |  |  | 1, 1 | 9.2, 12.9 (@5V) | 17.5, 24.9 | 796, 970 | 25, 15 | SO-8
ZXMC3A17DN8 | ZXMC3A17DN8 Datasheet | COMPLEMENTARY PAIR ENHANCEMENT MODE MOSFET | Yes | Standard | N+P | No | 30, 30 | 20, 20 | 5.4, 4.4 |  | 1.8 |  | 50, 70 | 65, 110 |  |  |  | 1, 1 | 6.9, 8.3 (@5V) | 12.2, 15.8 | 600, 630 | 15, 15 | SO-8
ZXMC3A18DN8 | ZXMC3A18DN8 Datasheet | COMPLEMENTARY PAIR ENHANCEMENT MODE MOSFET | Yes | Standard | N+P | No | 30, 30 | 20, 20 | 7.6, 6.3 |  | 1.8 |  | 25, 35 | 30, 50 |  |  |  | 1, 1 | 19.4, 25 (@5V) | 36, 45 | 1800, 1603 | 15, 15 | SO-8
ZXMC3AMC | ZXMC3AMC Datasheet | 30V COMPLEMENTARY PAIR ENHANCEMENT MODE MOSFET | Yes | Standard | N+P | No | 30, 30 | 20, 20 | 3.7, 2.7 |  | 2.45 |  | 120, 210 | 180, 330 |  |  |  | 3, 3 | 2.3, 3.8 | 3.9, 6.4 | 190, 206 | 15, 15 | W-DFN3020-8 (Type B)
ZXMC3F31DN8 | ZXMC3F31DN8 Datasheet | 30V SO8 Complementary dual enhancement mode MOSFET | Yes | Standard | N+P | No | 30, 30 | 20, 20 | 7.3, 5.3 |  | 1.8 |  | 24, 45 | 39, 80 |  |  |  | 3, 3 |  | 12.9, 12.7 | 608, 670 | 15, 15 | SO-8
ZXMC4559DN8 | ZXMC4559DN8 Datasheet | COMPLEMENTARY PAIR ENHANCEMENT MODE MOSFET | Yes | Standard | N+P | No | 60, 60 | 20, 20 | 4.7, 3.9 |  | 2.1 |  | 55, 105 | 75, 125 |  |  |  | 1, 1 | 11, 12.1 (@5V) | 20.4, 24.2 | 1063, 1021 | 30, 30 | SO-8
ZXMC4A16DN8 | ZXMC4A16DN8 Datasheet | COMPLEMENTARY PAIR ENHANCEMENT MODE MOSFET | Yes | Standard | N+P | No | 40, 40 | 20, 20 | 5.2, 4.7 |  | 1.8 |  | 50, 60 | 75, 100 |  |  |  | 1, 1 |  | 17, 26 | 770, 1000 | 40, 40 | SO-8
ZXMC6A09DN8 | ZXMC6A09DN8 Datasheet | COMPLEMENTARY PAIR ENHANCEMENT MODE MOSFET | Yes | Standard | N+P | No | 60, 60 | 20, 20 | 5.1, 4.8 |  | 1.8 |  | 45, 55 | 70, 80 |  |  |  | 1, 1 | 12.4, 23 (@5V) | 24.2, 44 | 1407, 1508 | 15, 15 | SO-8
ZXMD63N03X | ZXMD63N03X Datasheet | DUAL 30V N-CHANNEL ENHANCEMENT MODE MOSFET | Yes | Standard | N+N | No | 30 | 20 | 2.3 |  | 1.25 |  | 135 | 200 | [5 empty] | 8 | 290 |  | MSOP-8
ZXMN10A08DN8 | ZXMN10A08DN8 Datasheet | DUAL N-CHANNEL ENHANCEMENT MODE MOSFET | Yes | Standard | N+N | No | 100 | 20 | 2.1 |  | 1.25 |  | 250 | 300 (@6V) |  |  |  |  | 4.2 (@5V) | 7.7 | 405 |  | SO-8
ZXMN2A04DN8 | ZXMN2A04DN8 Datasheet | N-Channel Mosfet | Yes | Standard | N+N | No | 20 | 12 | 5.9 |  | 1.8 |  |  | 25 | 35 |  | 0.7 |  | 40.5 |  | 1880 |  | SO-8
ZXMN2AMC | ZXMN2AMC Datasheet | N-Channel Mosfet | Yes | Standard | N+N | No | 20 | 12 | 2.9 |  | 1.7 |  |  | 120 | 300 |  | 0.7 |  | 3.1 |  | 310 |  | W-DFN3020-8 (Type B)
ZXMN3A04DN8 | ZXMN3A04DN8 Datasheet | DUAL N-CHANNEL ENHANCEMENT MODE MOSFET | No | Standard | N+N | No | 30 | 20 | 6.5 |  | 1.81 |  | 20 | 30 |  |  |  |  | 19.9 (@5V) | 36.8 |  |  | SO-8
ZXMN3A06DN8 | ZXMN3A06DN8 Datasheet | DUAL N-CHANNEL ENHANCEMENT MODE MOSFET | Yes | Standard | N+N | No | 30 | 20 | 6.2 |  | 1.8 |  | 35 | 50 |  |  |  | 1 | 9.2 (@5V) | 17.5 |  |  | SO-8
ZXMN3AMC | ZXMN3AMC Datasheet | 30V DUAL N-CHANNEL ENHANCEMENT MODE MOSFET | Yes | Standard | N+N | No | 30 | 20 | 3.7, 3.0 |  | 1.7 |  | 120 | 180 |  |  |  | 3 | 2.3 | 3.9 | 190 |  | W-DFN3020-8 (Type B)
ZXMN3F31DN8 | ZXMN3F31DN8 Datasheet | DUAL N-CHANNEL ENHANCEMENT MODE MOSFET | Yes | Standard | N+N | No | 30 | 20 | 7.3, 5.7 |  | 1.8 |  | 24 | 39 |  |  |  | 3 | 6.3 | 12.9 | 608 |  | SO-8
ZXMN3G32DN8 | ZXMN3G32DN8 Datasheet | DUAL N-CHANNEL ENHANCEMENT MODE MOSFET | Yes | Standard | N+N | No | 30 | 20 | 7.1, 5.6 |  | 1.8 |  | 28 | 45 |  |  |  | 3 |  | 10.5 |  |  | SO-8
ZXMN6A09DN8 | ZXMN6A09DN8 Datasheet | DUAL N-CHANNEL ENHANCEMENT MODE MOSFET | Yes | Standard | N+N | No | 60 | 20 | 5.6 |  | 1.25 |  | 40 | 60 |  |  |  | 3 | 12.4 | 24.2 | 1407 @ 40V |  | SO-8
ZXMN6A11DN8 | ZXMN6A11DN8 Datasheet | DUAL N-CHANNEL ENHANCEMENT MODE MOSFET | Yes | Standard | N+N | No | 60 | 20 | 3.2 |  | 1.8 |  | 120 | 180 |  |  |  | 1 | 3 (@5V) | 5.7 | 330 @ 40V |  | SO-8
ZXMN6A25DN8 | ZXMN6A25DN8 Datasheet | DUAL N-CHANNEL ENHANCEMENT MODE MOSFET | Yes | Standard | N+N | No | 60 | 20 | 5 |  | 1.8 |  | 50 | 70 |  |  |  | 1 | 11 (@5V) | 20.4 | 1063 |  | SO-8
ZXMP3A16DN8 | ZXMP3A16DN8 Datasheet | Dual P-CHANNEL ENHANCEMENT MODE MOSFET | Yes | Standard | P+P | No | 30 | 20 | 5.5 |  | 1.8 |  | 45 | 70 |  |  |  | 1 | 17.2 (@5V) | 29.6 |  |  | SO-8
ZXMP3A17DN8 | ZXMP3A17DN8 Datasheet | Dual P-CHANNEL ENHANCEMENT MODE MOSFET | Yes | Standard | P+P | No | 30 | 20 | 4.4 |  | 1.8 |  | 70 | 110 |  |  |  | 1 | 8.28 (@5V) | 15.8 |  |  | SO-8
ZXMP6A16DN8 | ZXMP6A16DN8 Datasheet | Dual P-CHANNEL ENHANCEMENT MODE MOSFET | Yes | Standard | P+P | No | 60 | 20 | 3.9 |  | 1.81 |  | 85 | 125 |  |  |  | 1 | 12.1 (@5V) | 24.2 | 1021 | 30 | SO-8
ZXMP6A16DN8Q | ZXMP6A16DN8Q Datasheet | DUAL P-CHANNEL 60V ENHANCEMENT MODE MOSFET | Yes | Automotive | P+P | No | 60 | 20 | 3.9 |  | 1.81 |  | 85 | 125 |  |  |  | 1 | 12.1 (@5V) | 24.2 |  | 30 | SO-8
ZXMP6A17DN8 | ZXMP6A17DN8 Datasheet | Dual P-CHANNEL ENHANCEMENT MODE MOSFET | Yes | Standard | P+P | No | 60 | 20 | 3.4 |  | 1.81 |  | 125 | 190 |  |  |  | 1 | 9 | 17.7 | 637 |  | SO-8
ZXMP6A18DN8 | ZXMP6A18DN8 Datasheet | Dual P-CHANNEL ENHANCEMENT MODE MOSFET | Yes | Standard | P+P | No | 60 | 20 | 4.8 |  | 1.8 |  | 55 | 80 |  |  |  | 1 | 23 (@5V) | 44 | 1580 |  | SO-8