## Worksheet
Part Number | Datasheet or Product Brief | Description | AEC Qualified | Compliance (Only Automotive(Q) supports PPAP) | Polarity | ESD Diodes (Y¦N) | ¦VDS¦ (V) | ¦VGS¦ (±V) | ¦IDS¦ @TA = +25°C (A) | ¦IDS¦ @TC = +25°C (A) | PD @TA = +25°C (W) | PD @TC = +25°C (W) | RDS(ON)Max@ VGS(10V)(mΩ) | RDS(ON)Max@ VGS(4.5V)(mΩ) | RDS(ON)Max@ VGS(2.5V)(mΩ) | RDS(ON)Max@ VGS(1.8V)(mΩ) | ¦VGS(TH)¦ Min (V) | ¦VGS(TH)¦ Max (V) | QG Typ @ ¦VGS¦ = 4.5V (nC) | QG Typ @ ¦VGS¦ = 10V (nC) | CISS Typ (pF) | CISS Condition @¦VDS¦ (V) | Packages
2N7002 | 2N7002 Datasheet | N-CHANNEL ENHANCEMENT MODE MOSFET | Yes | Standard | N | No | 60 | 20 | 0.21 |  | 0.37 |  | 5000 | 7500 |  |  |  | 2.5 | 0.223 |  | 22 @ 25V |  | SOT23 (Standard)
2N7002A | 2N7002A Datasheet | N-CHANNEL ENHANCEMENT MODE MOSFET | Yes | Standard | N | Yes | 60 | 20 | 0.2 |  | 0.54 |  | 3000 | 3500 |  |  |  | 2 |  |  | 23 @ 25V |  | SOT23
2N7002AQ | 2N7002AQ Datasheet | N-CHANNEL ENHANCEMENT MODE MOSFET | Yes | Automotive | N | Yes | 60 | 20 | 0.2 |  | 0.54 |  | 3000 | 3500 |  |  |  | 2 |  |  | 23 | 25 | SOT23
2N7002DW | 2N7002DW Datasheet | DUAL N-CHANNEL ENHANCEMENT MODE MOSFET | Yes | Standard | N+N | No | 60 | 20 | 0.23 |  | 0.31 |  | 13500 | 7500 @5V |  |  |  | 2 |  |  | 22 @ 25V |  | SOT363
2N7002DWK | 2N7002DWK Datasheet | DUAL N-CHANNEL ENHANCEMENT MODE MOSFET | No | Standard | N+N | Yes | 60 | 20 | 0.261 |  | 0.45 |  | 3000 | 4000 |  |  |  | 2 | 0.51 | 1.04 | 41 | 25 | SOT363
2N7002DWQ | 2N7002DWQ Datasheet | DUAL N-CHANNEL ENHANCEMENT MODE MOSFET | Yes | Automotive | N+N | No | 60 | 20 | 0.23 |  | 0.4 |  | 13500 | 7500 @5V |  |  |  | 2 | 0.223 |  | 22 | 25 | SOT363
2N7002DWS | 2N7002DWS Datasheet | 60V DUAL N-CHANNEL ENHANCEMENT MODE MOSFET | No | Standard | N+N | Yes | 60 | 20 | 0.247 |  | 0.29 |  | 4000 | 4100 |  |  |  | 2.5 | 0.9 |  | 41 | 25 | SOT363
2N7002E | 2N7002E Datasheet | N-CHANNEL ENHANCEMENT MODE MOSFET | Yes | Standard | N | No | 60 | 20 | 0.3 |  | 0.37 |  | 3000 | 4000 |  |  |  | 2.5 | 0.223 |  | 22 @ 25V |  | SOT23
2N7002EQ | 2N7002EQ Datasheet | N-CHANNEL ENHANCEMENT MODE MOSFET | Yes | Automotive | N | No | 60 | 20 | 0.334 |  | 0.7 |  | 3000 | 4000 |  |  |  | 2.5 | 0.3 | 0.5 | 35 | 30 | SOT23
2N7002H | 2N7002H Datasheet | N-CHANNEL ENHANCEMENT MODE MOSFET | Yes | Standard | N | No | 60 | 20 | 0.21 |  | 0.51 |  |  | 7500 |  |  |  | 3 | 0.352 |  | 26 | 25 | SOT23
2N7002K | 2N7002K Datasheet | N-CHANNEL ENHANCEMENT MODE MOSFET | Yes | Standard | N | Yes | 60 | 20 | 0.38 |  | 0.37 |  | 2000 | 3000 |  |  |  | 2.5 |  |  | 30 @ 25V |  | SOT23 (Standard)
2N7002KQ | 2N7002KQ Datasheet | N-CHANNEL ENHANCEMENT MODE MOSFET | Yes | Automotive | N | Yes | 60 | 20 | 0.38 |  | 0.37 |  | 2000 | 3000 |  |  |  | 2.5 | 0.3 |  |  |  | SOT23
2N7002Q | 2N7002Q Datasheet | N-CHANNEL ENHANCEMENT MODE FIELD EFFECT TRANSISTOR | Yes | Automotive | N | No | 60 | 20 | 0.21 |  | 0.54 |  | 5000 | 7500 @5V |  |  |  | 2.5 | 0.223 |  | 22 | 25 | SOT23
2N7002T | 2N7002T Datasheet | N-CHANNEL ENHANCEMENT MODE MOSFET | Yes | Standard | N | No | 60 | 20 | 0.115 |  | 0.15 |  | 13500 | 7500 @5V |  |  |  | 2 |  |  | 22 @ 25V |  | SOT523
2N7002TQ | 2N7002TQ Datasheet | N-CHANNEL ENHANCEMENT MODE MOSFET | Yes | Automotive | N | No | 60 | 20 | 0.115 |  | 0.15 |  | 13500 | 7500 @5V |  |  |  | 2 |  |  | 22 | 25 | SOT523
2N7002VAC | 2N7002VAC Datasheet | DUAL N-CHANNEL ENHANCEMENT MODE MOSFET | Yes | Standard | N+N | No | 60 | 20 | 0.28 |  | 0.15 |  | 13500 | 7500 @5V |  |  |  | 2.5 |  |  | 50 max @ 25V |  | SOT563
2N7002VC | 2N7002VC Datasheet | DUAL N-CHANNEL ENHANCEMENT MODE MOSFET | Yes | Standard | N+N | No | 60 | 20 | 0.28 |  | 0.15 |  | 13500 | 7500 @5V |  |  |  | 2.5 |  |  | 50 max @ 25V |  | SOT563
2N7002W | 2N7002W Datasheet | N-CHANNEL ENHANCEMENT MODE MOSFET | Yes | Standard | N | No | 60 | 20 | 0.115 |  | 0.2 |  | 13500 | 7500 @5V |  |  |  | 2 |  |  | 22 @ 25V |  | SOT323 (Standard)
BS107P | BS107P Datasheet | 200V N-CHANNEL ENHANCEMENT MODE VERTICAL DMOSFET | Yes | Standard | N | No | 200 | 20 | 0.12 |  |  |  |  | 30000 | 23000 |  |  | 3 |  | 2.7 | 85 max @ 25V |  | E-Line
BS170F | BS170F Datasheet | N-CHANNEL ENHANCEMENT MODE MOSFET | Yes | Standard | N | No | 60 | 20 | 0.15 |  | 0.33 |  | 5000 |  |  |  |  | 3 |  |  | 60 @ 10V |  | SOT23
BS170P | BS170P Datasheet | 60V N-CHANNEL ENHANCEMENT MODE VERTICAL DMOSFET | No | Standard | N | No | 60 | 20 | 0.27 |  | 0.625 |  | 5000 |  |  |  |  | 3 |  |  | 60 | 10 | TO92
BS250F | BS250F Datasheet | P-CHANNEL ENHANCEMENT MODE MOSFET | Yes | Standard | P | No | 45 | 20 | 0.09 |  | 0.33 |  | 14000 |  |  |  |  | 3.5 |  |  | 25 @ -10V |  | SOT23
BS250P | BS250P Datasheet | P-CHANNEL ENHANCEMENT MODE VERTICAL DMOS FET | Yes | Standard | P | No | 45 | 20 | 0.23 |  | 0.7 |  | 14000 |  |  |  |  | 3.5 |  |  | 60 @ -10V |  | E-Line
BS870 | BS870 Datasheet | N-CHANNEL ENHANCEMENT MODE MOSFET | Yes | Standard | N | No | 60 | 20 | 0.25 |  | 0.3 |  | 5000 |  |  |  |  | 3 |  |  | 22 @ 10V |  | SOT23
BS870Q | BS870Q Datasheet | N-CHANNEL ENHANCEMENT MODE MOSFET | Yes | Automotive | N | No | 60 | 20 | 0.25 |  | 0.3 |  | 5000 |  |  |  |  | 3 |  |  | 50 | 10 | SOT23
BSN20 | BSN20 Datasheet | N-CHANNEL ENHANCEMENT MODE MOSFET | Yes | Standard | N | No | 50 | 20 | 0.5 |  | 0.6 |  | 1800 | 2000 |  |  |  | 1.5 |  | 0.8 | 21.8 @ 10V |  | SOT23
BSS123 | BSS123 Datasheet | N-CHANNEL ENHANCEMENT MODE MOSFET | Yes | Standard | N | No | 100 | 20 | 0.17 |  | 0.3 |  | 6000 | 10000 |  |  |  | 2 |  |  | 22 @ 25V |  | SOT23
BSS123(Z) | BSS123(Z) Datasheet | N-CHANNEL ENHANCEMENT MODE MOSFET | Yes | Standard | N | No | 100 | 20 | 0.17 |  | 0.36 |  | 6000 |  |  |  |  | 2.8 |  |  | 20 max @ 25V |  | SOT23
BSS123K | BSS123K Datasheet | N-CHANNEL ENHANCEMENT MODE MOSFET | No | Standard | N | Yes | 100 | 20 | 0.23 |  | 0.7 |  | 6000 | 10000 |  |  |  | 2 | 0.7 | 1.3 | 38 | 50 | SOT23
BSS123Q | BSS123Q Datasheet | N-CHANNEL ENHANCEMENT MODE MOSFET | Yes | Automotive | N | No | 100 | 20 | 0.17 |  | 0.3 |  | 6000 | 10000 |  |  |  | 2 |  |  | 22 | 25 | SOT23
BSS123W | BSS123W Datasheet | N-CHANNEL ENHANCEMENT MODE MOSFET | Yes | Standard | N | No | 100 | 20 | 0.17 |  | 0.2 |  | 6000 | 10000 |  |  |  | 2 |  |  | 29 @ 25V |  | SOT323
BSS123WQ | BSS123WQ Datasheet | N-CHANNEL ENHANCEMENT MODE MOSFET | Yes | Automotive | N | No | 100 | 20 | 0.17 |  | 0.2 |  | 6000 | 10000 |  |  |  | 2 |  |  |  |  | SOT323
BSS127S | BSS127S Datasheet | N-CHANNEL ENHANCEMENT MODE MOSFET | Yes | Standard | N | No | 600 | 20 | 0.07 |  | 0.61 |  | 160000 | 190000 |  |  |  | 4.5 |  | 1.08 | 21.8 @ 25V |  | SOT23
BSS127SSN | BSS127SSN Datasheet | N-CHANNEL ENHANCEMENT MODE FIELD MOSFET | Yes | Standard | N | No | 600 | 20 | 0.07 |  | 0.61 |  | 160000 | 190000 |  |  |  | 4.5 |  | 1.08 | 21.8 @ 25V |  | SC59
BSS138 | BSS138 Datasheet | N-CHANNEL ENHANCEMENT MODE MOSFET | Yes | Standard | N | No | 50 | 20 | 0.2 |  | 0.3 |  | 3500 |  |  |  |  | 1.5 |  |  | 50 @ 10V |  | SOT23 (Standard)
BSS138DW | BSS138DW Datasheet | DUAL N-CHANNEL ENHANCEMENT MODE MOSFET | Yes | Standard | N+N | No | 50 | 20 | 0.2 |  | 0.2 |  | 3500 |  |  |  |  | 1.5 |  |  | 50 @ 10V (max) |  | SOT363 (Standard)
BSS138DWK | BSS138DWK Datasheet | 50V N-CHANNEL ENHANCEMENT MODE MOSFET | Yes | Standard | N+N | Yes | 50 | 20 | 0.31 |  | 0.49 |  | 2600 | 3200 | 5200 |  | 0.5 | 1.5 | 0.4 | 0.8 | 22 | 25 | SOT363
BSS138DWQ | BSS138DWQ Datasheet | DUAL N-CHANNEL ENHANCEMENT MODE MOSFET | Yes | Automotive | N+N | No | 50 | 20 | 0.2 |  | 0.2 |  | 3500 |  |  |  |  | 1.5 |  |  |  | 10 | SOT363
BSS138K | BSS138K Datasheet | 50V N-CHANNEL ENHANCEMENT MODE MOSFET | No | Standard | N | Yes | 50 | 20 | 0.31 |  | 0.54 |  | 3500 |  |  |  |  | 1.5 | 0.45 | 0.95 | 23.2 | 25 | SOT23
BSS138Q | BSS138Q Datasheet | 50V N-CHANNEL ENHANCEMENT MODE MOSFET | Yes | Automotive | N | No | 50 | 20 | 0.2 |  | 0.3 |  | 3500 |  |  |  |  | 1.5 |  |  |  |  | SOT23
BSS138W | BSS138W Datasheet | N-CHANNEL ENHANCEMENT MODE MOSFET | Yes | Standard | N | No | 50 | 20 | 0.2 |  | 0.2 |  | 3500 |  |  |  |  | 1.5 |  |  | 50 @ 10V |  | SOT323 (Standard)
BSS138WQ | BSS138WQ Datasheet | 50V N-CHANNEL ENHANCEMENT MODE MOSFET | Yes | Automotive | N | No | 50 | 20 | 0.28 |  | 0.5 |  | 3500 |  |  |  |  | 1.5 |  | 1.5 | 48 | 25 | SOT323
BSS84 | BSS84 Datasheet | P-CHANNEL ENHANCEMENT MODE MOSFET | Yes | Standard | P | No | 50 | 20 | 0.13 |  | 0.3 |  |  | 10000 |  |  |  | 2 |  |  | 24.6 |  | SOT23 (Standard)
BSS8402DW | BSS8402DW Datasheet | COMPLEMENTARY PAIR ENHANCEMENT MODE MOSFET | Yes | Standard | N+P | No | 60, 50 | 20, 20 | 0.115, 0.13 |  | 0.2 |  |  | 7500, 10000 |  |  |  | 2.5, 2 |  |  | 50, 45 | 25, 20 | SOT363
BSS84DW | BSS84DW Datasheet | Dual P-CHANNEL ENHANCEMENT MODE MOSFET | Yes | Standard | P+P | No | 50 | 20 | 0.13 |  | 0.3 |  |  | 10000 |  |  |  | 2 |  |  | 45 max |  | SOT363 (Standard)
BSS84DWQ | BSS84DWQ Datasheet | DUAL P-CHANNEL ENHANCEMENT MODE MOSFET | Yes | Automotive | P+P | No | 50 | 20 | 0.13 |  | 0.3 |  |  | 10000 (@5V) |  |  |  | 2 |  |  |  | 25 | SOT363
BSS84Q | BSS84Q Datasheet | P-CHANNEL ENHANCEMENT MODE MOSFET | Yes | Automotive | P | No | 50 | 20 | 0.13 |  | 0.3 |  |  | 10000 (@5V) |  |  |  | 2 |  |  | 24.6 | 25 | SOT23
BSS84W | BSS84W Datasheet | P-CHANNEL ENHANCEMENT MODE MOSFET | Yes | Standard | P | No | 50 | 20 | 0.13 |  | 0.2 |  |  | 10000 |  |  |  | 2 |  |  | 45 max |  | SOT323 (Standard)
BSS84WQ | BSS84WQ Datasheet | 50V P-CHANNEL ENHANCEMENT MODE FIELD EFFECT TRANSISTOR | Yes | Automotive | P | No | 50 | 20 | 0.164 |  | 0.41 |  |  | 10000 |  |  |  | 2 |  |  |  | 25 | SOT323
DMC1015UPD | DMC1015UPD Datasheet | COMPLEMENTARY PAIR ENHANCEMENT MODE MOSFET | Yes | Standard | N+P | No | 12, 20 | 8, 8 | 9.5, 6.8 |  | 2.3 |  |  | 17, 35 | 25, 55 |  | 0.6, 0.6 | 1.5, 1.5 | 15.6, 15.4 |  | 1495, 1745 | 6, 10 | PowerDI5060-8 (Type C)
DMC1016UPD | DMC1016UPD Datasheet | COMPLEMENTARY PAIR ENHANCEMENT MODE MOSFET | Yes | Standard | N+P | No, Yes | 12, 20 | 8, 8 | 9.5, 8.7 |  | 2.3 |  |  | 17, 20 | 25, 25 | , 40 | 0.6, 0.35 | 1.5, 1 | 18, 32 |  | 1454, 3103 | 6, 15 | PowerDI5060-8 (Type C)
DMC1018UPD | DMC1018UPD Datasheet | COMPLEMENTARY PAIR ENHANCEMENT MODE MOSFET | Yes | Standard | N+P | No | 12, 20 | 8, 12 | 9.5, 6.9 |  | 2.3 |  |  | 17, 32 | 25, 53 |  | 0.6, 0.6 | 1.5, 1.5 | 17.1, 8.6 | 30.4, 19 (@8V) | 1525, 866 | 6, 6 | PowerDI5060-8 (Type C)
DMC1018UPDWQ | DMC1018UPDWQ Datasheet | COMPLEMENTARY PAIR ENHANCEMENT MODE MOSFET | Yes | Automotive | N+P | No | 12, 20 | 8, 12 | 10, 6.7 | 31.3, 20.9 | 2.6 | 25 |  | 17, 38 | 25, 53 |  | 0.6, 0.6 | 1.5, 1.5 | 17.1, 8.6 |  | 1525, 866 | 6, 6 | PowerDI5060-8/SWP (Type UXD)
DMC1028UFDB | DMC1028UFDB Datasheet | COMPLEMENTARY PAIR ENHANCEMENT MODE MOSFET | No | Standard | N+P | Yes | 12, 20 | 8, 8 | 6, 3.4 |  | 1.36 |  |  | 25, 80 | 32, 100 | 40, 140 | 0.4, 0.4 | 1, 1 | 10.5, 6.7 | 18.5, 11.5 (@8V) | 787, 576 | 6, 6 | U-DFN2020-6 (Type B)
DMC1028UVT | DMC1028UVT Datasheet | COMPLEMENTARY PAIR ENHANCEMENT MODE MOSFET | No | Standard | N+P | Yes | 12, 20 | 8, 8 | 6.1, 3.5 |  | 1.2 |  |  | 25, 80 | 32, 100 | 40, 140 | 0.4, 0.45 | 1, 1 | 10.5, 6.7 | 18.5, 11.5 (@8V) | 787, 576 | 6, 6 | TSOT26
DMC1029UFDB | DMC1029UFDB Datasheet | COMPLEMENTARY PAIR ENHANCEMENT MODE MOSFET | No | Standard | N+P | No | 12, 12 | 8, 8 | 5.6, 3.8 |  | 1.4 |  |  | 29, 61 | 34, 81 | 44, 115 | 0.4, 0.4 | 1, 1 | 10.5, 10.7 | 19.6, 17.9 (@8V) | 914, 915 | 6, 6 | U-DFN2020-6 (Type B)
DMC1030UFDB | DMC1030UFDB Datasheet | COMPLEMENTARY PAIR ENHANCEMENT MODE MOSFET | Yes | Standard | N+P | Yes | 12, 12 | 8, 8 | 5.1, 3.9 |  | 1.36 |  |  | 34, 59 | 40, 81 | 50, 115 | 0.4, 0.4 | 1, 1 | 12.2, 13 | 23.1, 20.8 (@8V) | 1003, 1028 | 6, 6 | U-DFN2020-6 (Type B)
DMC10H172SSD | DMC10H172SSD Datasheet | COMPLEMENTARY PAIR ENHANCEMENT MODE MOSFET | No | Standard | N+P | No | 100,100 | 20,20 | 2,1.7 |  | 1.5 |  | 160,250 | 200,300 |  |  | 1,1 | 3,3 | 19.6,18 | 9.6,9 | 1145,1030 | 50,50 | SO-8
DMC10H220LSD | DMC10H220LSD Datasheet | COMPLEMENTARY PAIR ENHANCEMENT MODE MOSFET | No | Standard | N+P | No | 100, 100 | 20, 20 | 1.7, 1.7 |  | 1, 1 |  | 220, 250 | 260, 300 |  |  | 1,1 | 3, 3 | 4.1, 8.4 | 8.3,17.5 | 3,401,030 | 50,50 | SO-8
DMC1229UFDB | DMC1229UFDB Datasheet | COMPLEMENTARY PAIR ENHANCEMENT MODE MOSFET | Yes | Standard | N+P | No | 12, 12 | 8, 8 | 5.6, 3.8 |  | 1.4 |  |  | 29, 61 | 34, 81 | 44, 115 | 0.4, 0.4 | 1, 1 | 10.5, 10.7 | 19.6, 17.9 (@8V) | 914, 915 | 6,6 | U-DFN2020-6 (Type B)
DMC2004DWK | DMC2004DWK Datasheet | COMPLEMENTARY PAIR ENHANCEMENT MODE MOSFET | Yes | Standard | N+P | Yes | 20, 20 | 8, 8 | 0.54, 0.43 |  | 0.25 |  |  | 550, 900 | 700, 1400 | 900, 2000 | 0.5, 0.5 | 1, 1 |  |  | 95, 85 | 16, 16 | SOT363
DMC2004LPK | DMC2004LPK Datasheet | COMPLEMENTARY PAIR ENHANCEMENT MODE MOSFET | Yes | Standard | N+P | Yes | 20, 20 | 8, 8 | 0.75, 0.6 |  | 0.5 |  |  | 550, 900 | 700, 1400 | 900, 2000 | 0.5, 0.5 | 1, 1 |  |  | 95, 85 | 16, 16 | X1-DFN1612-6
DMC2020USD | DMC2020USD Datasheet | COMPLEMENTARY PAIR ENHANCEMENT MODE MOSFET | Yes | Standard | N+P | Yes | 20, 20 | 10, 10 | 8.5, 6.8 |  | 1.8 |  |  | 20, 33 | 28, 45 |  | 0.5, 0.4 | 1.5, 1 | 11.6, 15.4 |  | 1149, 1610 | 10, 10 | SO-8
DMC2025UFDB | DMC2025UFDB Datasheet | COMPLEMENTARY PAIR ENHANCEMENT MODE MOSFET | No | Standard | N+P | Yes | 20, 20 | 10, 8 | 6, 3.5 |  | 1.4 |  |  | 25, 75 | 35, 140 |  | 0.5, 0.5 | 1, 1.4 | 5.9, 8.8 | 12.3, 15 (@8V ) | 486, 642 | 10, 10 | U-DFN2020-6 (Type B)
DMC2025UFDBQ | DMC2025UFDBQ Datasheet | COMPLEMENTARY PAIR ENHANCEMENT MODE MOSFET | Yes | Automotive | N+P | Yes | 20, 20 | 10, 8 | 6, 3.5 |  | 1.4 |  |  | 25, 75 | 35, 140 |  | 0.5, 0.35 | 1, 1.4 | 5.9, 8.8 | 12.3, 15 (@8V) | 486, 642 | 10, 10 | U-DFN2020-6 (Type B)
DMC2041UFDB | DMC2041UFDB Datasheet | COMPLEMENTARY PAIR ENHANCEMENT MODE MOSFET | No | Standard | N+P | Yes | 20, 20 | 12, 12 | 4.7, 3.2 |  | 1.4 |  |  | 40, 90 | 65, 137 |  | 0.35, 0.35 | 1.4, 1.4 | 8, 11 | 15, 18 (@8V) | 713, 881 | 10, 10 | U-DFN2020-6 (Type B)
DMC2053UFDB | DMC2053UFDB Datasheet | COMPLEMENTARY PAIR ENHANCEMENT MODE MOSFET | No | Standard | N+P | No | 20, 20 | 12, 12 | 4.6, 3.1 |  | 1.1 |  |  | 35, 75 | 43, 110 | 56, 168 | 0.4, 0.5 | 1, 1 | 3.6,5.9 |  | 369, 440 | 10, 10 | U-DFN2020-6 (Type B)
DMC2053UFDBQ | DMC2053UFDBQ Datasheet | COMPLEMENTARY PAIR ENHANCEMENT MODE MOSFET | Yes | Automotive | N+P | No | 20, 20 | 12, 12 | 4.6, 3.1 |  | 1.1 |  |  | 35, 75 | 43, 110 | 56, 168 | 0.4, 0.5 | 1, 1 | 3.6, 5.9 |  | 369, 440 | 10, 10 | U-DFN2020-6 (Type B)
DMC2053UVT | DMC2053UVT Datasheet | COMPLEMENTARY PAIR ENHANCEMENT MODE MOSFET | No | Standard | N+P | No | 20, 20 | 12, 12 | 4.6, 3.2 |  | 1.1 |  |  | 35,74 | 43, 110 | 56, 168 | 0.4, 0.45 | 1, 1 | 3.6, 5.9 |  | 369, 440 | 10, 10 | TSOT26
DMC2053UVTQ | DMC2053UVTQ Datasheet | COMPLEMENTARY PAIR ENHANCEMENT MODE MOSFET | Yes | Automotive | N+P | No | 20, 20 | 12, 12 | 4.6, 3.2 |  | 1.1 |  |  | 35, 74 | 43, 110 | 56, 168 | 0.4, 0.45 | 1, 1 | 3.6, 5.9 |  | 369, 440 | 10, 10 | TSOT26
DMC2057UVT | DMC2057UVT Datasheet | COMPLEMENTARY PAIR ENHANCEMENT MODE MOSFET | No | Standard | N+P | No | 20, 20 | 12, 8 | 4, 3.3 |  | 1.1 |  |  | 42,70 | 60, 100 | 91, 160 | 0.4, 0.4 | 1.2, 1 | 4.7, 6.5 | 10.5, | 416, 536 | 10, 10 | TSOT26
DMC21D1UDA | DMC21D1UDA Datasheet | COMPLEMENTARY PAIR ENHANCEMENT MODE MOSFET | No | Standard | N+P | Yes | 20, 20 | 8, 8 | 0.455, 0.328 |  | 0.3 |  |  | 990, 1900 | 1200, 2400 | 1800, 3400 | 1800, 3400 | 1, 1 | 0.41, 0.4 |  | 31, 28.5 | 10, 10 | X2-DFN0806-6
DMC2400UV | DMC2400UV Datasheet | COMPLEMENTARY PAIR ENHANCEMENT MODE MOSFET | Yes | Standard | N+P | Yes | 20, 20 | 12, 8 | 1.03, 0.7 |  | 1 |  |  | 500, 1000 | 700, 1500 | 900, 2000 | 0.5, 0.5 | 0.9, 1 | 0.5, 0.5 |  | 37, 46 | 10, 10 | SOT563
DMC2400UVQ | DMC2400UVQ Datasheet | Complementary Pair Enhancement Mode MOSFET | Yes | Automotive | N+P | Yes | 20, 20 | 12 | 1, 0.7 |  | 1 |  |  | 500, 1000 | 700, 1500 | 800, 2000 | 0.5, 0.5 | 0.9, 1.0 | 0.5, 0.5 |  | 37.1, 46.1 | 10, 10 | SOT563
DMC2450UV | DMC2450UV Datasheet | COMPLEMENTARY PAIR ENHANCEMENT MODE MOSFET | Yes | Standard | N+P | Yes | 20, 20 | 12, 12 | 1.03, 0.7 |  | 1 |  |  | 500, 1000 | 700, 1500 | 900, 2000 | 0.5, 0.5 | 0.9, 1 | 0.5, 0.5 |  | 37.1, 46.1 | 10, 10 | SOT563
DMC25D0UVT | DMC25D0UVT Datasheet | COMPLEMENTARY PAIR ENHANCEMENT MODE MOSFET | Yes | Standard | N+P | No, Yes | 25, 30 | 8, 12 | 0.4, 2.6 |  | 1.2 |  |  | 4000, 125 | , 300 |  | 0.65, 0.5 | 1.5, 1.5 | 0.4, 10 | 0.7 (@8V), 21 (@-10V) | 26.2, 854 | 10, 15 | TSOT26
DMC25D1UVT | DMC25D1UVT Datasheet | COMPLEMENTARY PAIR ENHANCEMENT MODE MOSFET | Yes | Standard | N+P | Yes | 25, 12 | 8, 8 | 0.5, 3.9 |  | 1.3 |  |  | 4000, 55 | , 70 | , 100 | 0.65, 0.35 | 1.5, 1.5 | 0.4, 24.5 | 0.9, | 27.6, 9.7 | 10, 6 | TSOT26
DMC2700UDM | DMC2700UDM Datasheet | COMPLEMENTARY PAIR ENHANCEMENT MODE MOSFET | Yes | Standard | N+P | Yes | 20, 20 | 6, 6 | 1.34, 1.14 |  | 1.12 |  |  | 400, 700 | 500, 900 | 700, 1300 | 0.5, 0.5 | 1, 1 | 0.74, 0.62 |  | 60.67, 59.76 | 16, 16 | SOT26
DMC2710UDW | DMC2710UDW Datasheet | COMPLEMENTARY PAIR ENHANCEMENT MODE MOSFET | No | Standard | N+P | Yes | 20, 20 | 6, 6 | 0.75, 0.6 |  | 0.38 |  |  | 450, 750 | 600, 1050 | 750, 1500 | 0.5, 0.5 | 1, 1 | 0.6, 0.7 |  | 42, 49 | 16, 16 | SOT363
DMC2710UDWQ | DMC2710UDWQ Datasheet | COMPLEMENTARY PAIR ENHANCEMENT MODE MOSFET | Yes | Automotive | N+P | Yes | 20, 20 | 6, 6 | 0.75, 0.6 |  | 0.38 |  |  | 450, 750 | 600, 1050 | 750, 1500 | 0.5, 0.5 | 1, 1 | 0.6, 0.7 |  | 42, 49 | 16, 16 | SOT363
DMC2710UV | DMC2710UV Datasheet | COMPLEMENTARY PAIR ENHANCEMENT MODE MOSFET | No | Standard | N+P | Yes | 20, 20 | 6, 6 | 1.1, 0.8 |  | 0.8 |  |  | 400, 700 | 500, 900 | 700, 1300 | 0.5, 0.5 | 1, 1 | 0.6, 0.7 |  | 42, 49 | 16, 16 | SOT563
DMC2710UVQ | DMC2710UVQ Datasheet | COMPLEMENTARY PAIR ENHANCEMENT MODE MOSFET | Yes | Automotive | N+P | Yes | 20, 20 | 6, 6 | 1.1, 0.8 |  | 0.8 |  |  | 400, 700 | 500, 900 | 700, 1300 | 0.5, 0.5 | 1, 1 | 0.6, 0.7 |  | 42, 49 | 16 | SOT563
DMC2710UVT | DMC2710UVT Datasheet | 20V COMPLEMENTARY PAIR ENHANCEMENT MODE MOSFET | No | Standard | N+P | Yes | 20, 20 | 6, 6 | 1.2, 0.9 |  | 0.8 |  |  | 400, 700 | 500, 900 | 700, 1300 | 0.5, 0.5 | 1, 1 | 0.6, 0.7 |  | 42, 49 | 16, 16 | TSOT26
DMC2990UDJ | DMC2990UDJ Datasheet | COMPLEMENTARY PAIR ENHANCEMENT MODE MOSFET | Yes | Standard | N+P | Yes | 20, 20 | 8, 8 | 0.45, 0.31 |  | 0.35 |  |  | 990, 1900 | 1200, 2400 | 1800, 3400 | 0.4, 0.4 | 1, 1 | 0.5, 0.4 |  | 27.6, 28.7 | 15, 15 | SOT963
DMC2990UDJQ | DMC2990UDJQ Datasheet | COMPLEMENTARY PAIR ENHANCEMENT MODE MOSFET | Yes | Automotive | N+P | Yes | 20, 20 | 8, 8 | 0.45, 0.31 |  | 0.35 |  |  | 990, 1900 | 1200, 2400 | 1800, 3400 | 0.4, 0.4 | 1, 1 | 0.5, 0.4 |  | 27.6, 28.7 | 15, 15 | SOT963
DMC2991UDA | DMC2991UDA Datasheet | COMPLEMENTARY PAIR ENHANCEMENT MODE MOSFET | No | Standard | N+P | Yes | 20, 20 | 8, 8 | 0.48, 0.35 |  | 0.35 |  |  | 990, 1900 | 1200, 2400 | 1800, 3400 | 0.4, 0.4 | 1.0, 1.0 | 0.35, 0.3 |  | 21.5, 17 | 16, 15 | X2-DFN0806-6
DMC2991UDJ | DMC2991UDJ Datasheet | COMPLEMENTARY PAIR ENHANCEMENT MODE MOSFET | No | Standard | N+P | Yes | 20, 20 | 8, 8 | 0.5, 0.36 |  | 0.38 |  |  | 990, 1900 | 1200, 2400 | 1800, 3400 | 0.4, 0.4 | 1, 1 | 0.35, 0.3 |  | 21.5, 17 | 15, 16 | SOT963
DMC2991UDR4 | DMC2991UDR4 Datasheet | Complementary Pair Enhancement Mode MOSFET | No | Standard | N+P | Yes | 20, 20 | 8, 8 | 0.5, 0.36 |  | 0.7 |  |  | 990, 1900 | 1200, 2400 | 1800, 3400 | 0.4, 0.4 | 1.0, 1.0 | 0.28, 0.3 |  | 14.6, 17 | 16, 16 | X2-DFN1010-6 (Type UXC)
DMC3016LDV | DMC3016LDV Datasheet | COMPLEMENTARY PAIR ENHANCEMENT MODE MOSFET | No | Standard | N+P | No | 30, 30 | 20, 20 | 21, 15 |  | 1.8 |  | 12, 25 | 17, 38 |  |  |  | 2, 2.4 | 9.5, 9.5 | 21, 19.7 | 1184, 1188 | 15, 15 | PowerDI3333-8 (Type UXC)
DMC3016LNS | DMC3016LNS Datasheet | COMPLEMENTARY PAIR ENHANCEMENT MODE MOSFET | No | Standard | N+P | No | 30, 30 | 20, 20 | 9, 6.8 |  | 2 |  | 16, 28 | 20, 38 |  |  |  | 2, 2.4 | 9.5, 9.5 | 21, 19.7 | 1184, 1188 | 15, 15 | PowerDI3333-8 (Type UXB)
DMC3016LSD | DMC3016LSD Datasheet | COMPLEMENTARY PAIR ENHANCEMENT MODE MOSFET | Yes | Standard | N+P | No | 30, 30 | 20, 20 | 8.2, 6.2 |  | 1.2 |  | 16, 28 | 20, 38 |  |  |  | 3, 3 | 11.3, 10.9 | 25.1, 22 | 1415, 1241 | 15, 15 | SO-8
DMC3020UDVW | DMC3020UDVW Datasheet | Complementary Pair Enhancement Mode MOSFET | No | Standard | N+P | Yes | 30 | 12, 20 |  | 20, 17 | 2.21 |  | 31, 42 | 40, 75 |  |  | 0.4, 1 | 1.85, 2.1 | 4.6, 6.6 | 8.8, 13.6 | 383, 782 | 15, 15 | PowerDI3333-8/SWP (Type UXD)
DMC3021LSD | DMC3021LSD Datasheet | COMPLEMENTARY PAIR ENHANCEMENT MODE MOSFET | Yes | Standard | N+P | No | 30, 30 | 20, 20 | 8.5, 7 |  | 2.5 |  | 21, 39 | 32, 53 |  |  | 1, 1 | 2.1, 2.2 | 7.8, 10.1 | 16.1, 21.1 | 767, 1002 | 10, 10 | SO-8
DMC3021LSDQ | DMC3021LSDQ Datasheet | COMPLEMENTARY PAIR ENHANCEMENT MODE MOSFET | Yes | Automotive | N+P | No | 30, 30 | 20, 20 | 8.5, 7 |  | 2.5 |  | 21, 39 | 32, 53 |  |  | 1, 1 | 2.1, 2.2 | 7.8, 10.1 | 16.1, 21.1 | 767, 1002 | 10, 10 | SO-8
DMC3025LDV | DMC3025LDV Datasheet | COMPLEMENTARY PAIR ENHANCEMENT MODE MOSFET | No | Standard | N+P | No | 30, 30 | 20, 20 | 15, 15 |  | 1.9 |  | 25, 25 | 35, 38 |  |  |  | 2, 2.4 | 4.6, 9.5 | 9.8, 19.7 | 500, 1188 | 15, 15 | PowerDI3333-8 (Type UXC)
DMC3025LNS | DMC3025LNS Datasheet | COMPLEMENTARY PAIR ENHANCEMENT MODE MOSFET | No | Standard | N+P | No | 30, 30 | 20, 20 | 7.2, 6.8 |  | 1.8 |  | 25, 28 | 35, 38 |  |  |  | 2, 2.4 | 4.6, 9.5 | 9.8, 19.7 | 500, 1188 | 15, 15 | PowerDI3333-8 (Type UXB)
DMC3025LSD | DMC3025LSD Datasheet | 30V COMPLEMENTARY ENHANCEMENT MODE MOSFET | Yes | Standard | N+P | No | 30, 30 | 20, 20 | 8.5, 5.5 |  | 1.2 |  | 20, 45 | 32, 85 |  |  |  | 2, 2 | 4.6, 5.1 | 9.8, 10.5 | 501, 590 | 25,25 | SO-8
DMC3025LSDQ | DMC3025LSDQ Datasheet | 30V COMPLEMENTARY ENHANCEMENT MODE MOSFET | Yes | Automotive | N+P | No | 30, 30 | 20, 20 | 8.5, 5.5 |  | 1.2 |  | 20, 45 | 32, 85 |  |  |  | 2, 2 | 4.6, 5.1 | 9.8, 10.5 | 501, 590 | 25,25 | SO-8
DMC3026LSD | DMC3026LSD Datasheet | Complementary Pair Enhancement Mode MOSFET | Yes | Standard | N+P | No | 30, 30 | 20 | 6.5, 6.2 |  | 1.6 |  | 25, 28 | 29, 38 |  |  | 1 | 3 | 6, 10.9 | 13.2 | 14.6, 17 | 15 | SO-8
DMC3028LSD | DMC3028LSD Datasheet | COMPLEMENTARY PAIR ENHANCEMENT MODE MOSFET | Yes | Standard | N+P | No | 30, 30 | 20, 20 | 7.1, 7.4 |  | 2.1 |  | 28, 25 | 45, 41 |  |  |  | 3, 3 | 5.2, 16.4 | 10.5, 31.6 | 472, 1678 | 15, 15 | SO-8
DMC3028LSDX | DMC3028LSDX Datasheet | COMPLEMENTARY PAIR ENHANCEMENT MODE MOSFET | Yes | Standard | N+P | No | 30, 30 | 20, 20 | 7.2, 7.6 |  | 1.2 |  | 27, 25 | 35, 41 |  |  |  | 3, 3 | 6, 10.9 | 13.2, 22 | 641, 1241 | 15, 15 | SO-8
DMC3028LSDXQ | DMC3028LSDXQ Datasheet | 30V COMPLEMENTARY PAIR ENHANCEMENT MODE MOSFET | Yes | Automotive | N+P | No | 30, 30 | 20, 20 | 7.2, 7.6 |  | 1.2 |  | 27, 25 | 35, 41 |  |  |  | 3, 3 | 6, 10.9 | 13.2, 22 | 641, 1241 | 15, 15 | SO-8
DMC3032LFDB | DMC3032LFDB Datasheet | COMPLEMENTARY PAIR ENHANCEMENT MODE MOSFET | No | Standard | N+P | No | 30, 30 | 20, 20 | 5.3, 3.4 |  | 1.28 |  | 30, 70 | 42, 100 |  |  | 1.0, 1.0 | 2.0, 2.1 | 5.0, 4.0 | 10.6, 7.8 | 500, 336 | 15, 25 | U-DFN2020-6 (Type B)
DMC3032LSD | DMC3032LSD Datasheet | COMPLEMENTARY PAIR ENHANCEMENT MODE MOSFET | Yes | Standard | N+P | No | 30, 30 | 20, 20 | 8.1, 7 |  | 2.5 |  | 32, 39 | 46, 53 |  |  |  | 2.1, 2.2 | , 10.1 | 9.2, 21.1 | 404.5, 1002 | 15, 15 | SO-8
DMC3060LVT | DMC3060LVT Datasheet | COMPLEMENTARY PAIR ENHANCEMENT MODE MOSFET | No | Standard | N+P | No | 30, 30 | 12, 12 | 3.6, 2.8 |  | 1.16 |  | 60, 95 | 100 ,140 |  |  |  | 1.8, 2.1 | 5.6, 4.4 | 11.3, 8.6 | 395, 324 | 15, 15 | TSOT26
DMC3060LVTQ | DMC3060LVTQ Datasheet | COMPLEMENTARY PAIR ENHANCEMENT MODE MOSFET | Yes | Automotive | N+P | No | 30, 30 | 12, 12 | 3.6, 2.8 |  | 1.16 |  | 60, 95 | 100, 140 |  |  |  | 1.8, 2.1 | 5.6, 4.4 | 11.3, 8.6 | 395, 324 | 15, 15 | TSOT26
DMC3061SVTQ | DMC3061SVTQ Datasheet | COMPLEMENTARY PAIR ENHANCEMENT MODE MOSFET | Yes | Automotive | N+P | No | 30, 30 | 20, 20 | 3.4, 2.7 |  | 1.08 |  | 60, 95 | 100 ,140 |  |  |  | 1.8, 2.2 | 3.5, 3.5 | 6.6, 6.8 | 278, 287 | 15, 15 | TSOT26
DMC3071LVT | DMC3071LVT Datasheet | COMPLEMENTARY PAIR ENHANCEMENT MODE MOSFET | No | Standard | N+P | No | 30, 30 | 20, 20 | 4.6, 3.3 |  | 1.1 |  | 50, 95 | 90, 140 |  |  |  | 2.5, 2.5 | 2.1, 3.1 | 4.5, 6.5 | 190, 254 | 15, 15 | TSOT26
DMC31D5UDA | DMC31D5UDA Datasheet | COMPLEMENTARY PAIR ENHANCEMENT MODE MOSFET | No | Standard | N+P | Yes | 30, 30 | 12, 12 | 0.4, 0.22 |  | 0.37 |  |  | 1500 ,5000 | 2000 ,6000 | 3000, 7000 | 0.4, 0.4 | 1, 1 | 0.38, 0.35 |  | 22.6, 21.8 | 15, 15 | X2-DFN0806-6
DMC31D5UDAQ | DMC31D5UDAQ Datasheet | COMPLEMENTARY PAIR ENHANCEMENT MODE MOSFET | Yes | Automotive | N+P | Yes | 30, 30 | 12 ,12 | 0.4, 0.22 |  | 0.37 |  |  | 1500 ,5000 | 2000 ,6000 | 3000, 7000 | 0.4, 0.4 | 1.0, 1.0 | 0.38, 0.35 |  | 22.6, 21.8 | 15 15 | X2-DFN0806-6
DMC31D5UDJ | DMC31D5UDJ Datasheet | COMPLEMENTARY PAIR ENHANCEMENT MODE MOSFET | Yes | Standard | N+P | Yes | 30, 30 | 12, 12 | 0.22, 0.2 |  | 0.35 |  |  | 1500, 5000 | 2000 ,6000 | 3000, 7000 |  | 1, 1 | 0.38, 0.35 |  | 22.6, 21.8 | 15, 15 | SOT963
DMC3350LDW | DMC3350LDW Datasheet | Complementary Pair Enhancement Mode MOSFET | No | Standard | N+P | Yes | 30 | 20 | 0.9, 0.6 |  | 0.49 |  | 400, 900 | 700, 1700 |  |  | 0.8, 1 | 1.6, 2.6 | 1.1, 0.36 |  | 38.4, 19 | 15, 15 | SOT363
DMC3350LDWQ | DMC3350LDWQ Datasheet | Complementary Pair Enhancement Mode MOSFET | Yes | Automotive | N+P | Yes | 30 | 20 | 0.9, 0.6 |  | 0.49 |  | 400, 900 | 700, 1700 |  |  | 0.8, 1 | 1.6, 2.6 | 1.1, 0.36 |  | 38.4, 19 | 15, 15 | SOT363
DMC3400SDW | DMC3400SDW Datasheet | COMPLEMENTARY PAIR ENHANCEMENT MODE MOSFET | No | Standard | N+P | Yes | 30, 30 | 20, 20 | 0.65, 0.45 |  | 0.39 |  | 400, 900 | 700, 1700 |  |  |  | 1.6, 2.6 | 0.6, 0.6 | 1.4, 1.3 | 54, 55 | 15, 15 | SOT363
DMC3401LDW | DMC3401LDW Datasheet | COMPLEMENTARY PAIR ENHANCEMENT MODE MOSFET | No | Standard | N+P | Yes | 30, 30 | 20, 20 | 0.8, 0.55 |  | 0.4 |  | 400, 900 | 700, 1700 |  |  |  | 1.6, 2.6 | 0.5, 0.36 | 1.2, 0.8 | 50, 19 | 15, 15 | SOT363
DMC3730UFL3 | DMC3730UFL3 Datasheet | COMPLEMENTARY PAIR ENHANCEMENT MODE MOSFET | Yes | Standard | N+P | Yes | 30, 30 | 8, 8 | 1.1, 0.7 |  | 0.81 |  |  | 460, 1000 | 560, 1500 | 730, 2000 |  | 0.95, 1.1 | 0.9, 0.9 |  | 65.9, 83 | 25, 30 | X2-DFN1310-6 (Type B)
DMC3730UVT | DMC3730UVT Datasheet | COMPLEMENTARY PAIR ENHANCEMENT MODE MOSFET | No | Standard | N+P | Yes | 25, 25 | 8, 8 | 0.68, 0.46 |  | 0.9 |  |  | 450, 1100 | 600, 1500 | 730, 2200 | 0.45, 0.5 | 1.1, 1.1 | 1.64, 1.1 |  | 50, 63 | 10, 10 | TSOT26
DMC3732UVT | DMC3732UVT Datasheet | Complementary Pair Enhancement Mode MOSFET | No | Standard | N+P | No | 30 | 8 | 1.1, 0.7 |  | 0.83 |  |  | 460, 1000 | 560, 1500 | 730, 2000 | 0.45, 0.5 | 0.95, 1.1 | 0.9, 1.0 |  | 40.8, 50 | 25, 15 | TSOT26
DMC3732UVTQ | DMC3732UVTQ Datasheet | Complementary Pair Enhancement Mode MOSFET | Yes | Automotive | N+P | No | 30 | 8 | 1.1, 0.7 |  | 0.83 |  |  | 460, 1000 | 560, 1500 | 730, 2000 | 0.45, 0.5 | 0.95, 1.1 | 0.9, 1.0 |  | 40.8, 50 | 25, 15 | TSOT26
DMC4015SSD | DMC4015SSD Datasheet | COMPLEMENTARY PAIR ENHANCEMENT MODE MOSFET | Yes | Standard | N+P | No | 40, 40 | 20, 20 | 12.2, 8.8 |  | 1.7 |  | 15, 29 | 20, 45 |  |  |  | 3, 3 | 19, 17 | 40, 34 | 1810, 1626 | 20, 20 | SO-8
DMC4028SSD | DMC4028SSD Datasheet | COMPLEMENTARY PAIR ENHANCEMENT MODE MOSFET | Yes | Standard | N+P | No | 40, 40 | 20, 20 | 7.2, 5.2 |  | 1.8 |  | 28, 50 | 49, 79 |  |  |  | 3, 3 | 6.5, 7 | 12.9, 14 | 604, 674 | 20, 20 | SO-8
DMC4029SK4 | DMC4029SK4 Datasheet | COMPLEMENTARY PAIR ENHANCEMENT MODE MOSFET | No | Standard | N+P | No | 40, 40 | 20, 20 | 8.3, 6.1 |  | 2.9 |  | 24, 45 | 32, 55 |  |  |  | 3, 3 | 8.8, 10.6 | 19.1, 21.5 | 1060, 1154 | 20, 20 | TO252-4
DMC4029SSD | DMC4029SSD Datasheet | COMPLEMENTARY PAIR ENHANCEMENT MODE MOSFET | Yes | Standard | N+P | No | 40, 40 | 20, 20 | 9, 6.5 |  | 1.8 |  | 24, 45 | 32, 55 |  |  |  | 3, 3 | 8.8, 10.6 | 19.1, 21.5 | 1060, 1154 | 20, 20 | SO-8
DMC4040SSDQ | DMC4040SSDQ Datasheet | COMPLEMENTARY PAIR ENHANCEMENT MODE MOSFET | Yes | Automotive | N+P | No | 40, 40 | 20, 20 | 7.5, 7.3 |  | 1.8 |  | 25, 25 | 40, 45 |  |  |  | 1.8, 1.8 | 16, 14 | 37.6, 33.7 | 1790, 1643 | 20, 20 | SO-8
DMC4047LSD | DMC4047LSD Datasheet | COMPLEMENTARY PAIR ENHANCEMENT MODE MOSFET | Yes | Standard | N+P | No | 40, 40 | 20, 20 | 6.9, 5.1 |  | 1.8 |  | 24, 45 | 32, 55 |  |  |  | 2.4, 2.2 | 8.8, 10.6 | 19.1, 21.5 | 1060, 1154 | 20, 20 | SO-8
DMC4050SSDQ | DMC4050SSDQ Datasheet | 40V COMPLEMENTARY PAIR ENHANCEMENT MODE MOSFET | Yes | Automotive | N+P | No | 40, 40 | 20, 20 | 5.8, 5.8 |  | 1.8 |  | 45, 45 | 60, 60 |  |  |  | 1.8, 1.8 |  | 37.6, 33.7 | 1790, 1643 | 20, 20 | SO-8
DMC6022SSD | DMC6022SSD Datasheet | COMPLEMENTARY PAIR ENHANCEMENT MODE MOSFET | No | Standard | N+P | No | 60,60 | 20,20 | 6,5 |  | 2 |  | 160,250 | 34(6V),70 |  |  | 1,1 | 3,3 | 14,14.5 | 32.30.6 | 2110,1525 | 30,30 | SO-8
DMC6040SSD | DMC6040SSD Datasheet | COMPLEMENTARY PAIR ENHANCEMENT MODE MOSFET | Yes | Standard | N+P | No | 60, 60 | 20, 20 | 6.5, 3.9 |  | 1.56 |  | 40, 110 | 55, 130 |  |  |  | 3, 3 | 9.4, 9.5 | 20.8, 19.4 | 1130, 1030 | 15, 15 | SO-8
DMC6040SSDQ | DMC6040SSDQ Datasheet | 60V COMPLEMENTARY PAIR ENHANCEMENT MODE MOSFET | Yes | Automotive | N+P | No | 60, 60 | 20, 20 | 6.5, 3.9 |  | 1.56 |  | 40, 110 | 55, 130 |  |  |  | 3, 3 | 9.4, 9.5 | 20.8, 19.4 | 1130, 1030 | 15, 15 | SO-8
DMC6070LND | DMC6070LND Datasheet | COMPLEMENTARY PAIR ENHANCEMENT MODE MOSFET | No | Standard | N+P | No | 60, 60 | 20, 20 | 3.1, 2.4 |  | 1.4 |  | 85, 150 | 120, 250 |  |  |  | 3, 3 | 5.2, 4.3 | 11.5, 8.9 | 731, 612 | 20, 20 | PowerDI3333-8 (Type UXB)
DMC62D0SVQ | DMC62D0SVQ Datasheet | COMPLEMENTARY PAIR ENHANCEMENT MODE MOSFET | Yes | Automotive | N+P | Yes | 60, 50 | 20, 20 | 0.3, 0.2 |  | 0.84 |  | 1700, 1700 | 3000, 3000 |  |  | 1, 1 | 2.5, 2.5 | 0.4, 0.4 |  | 30, 26 | 25, 25 | SOT563
DMC62D2SV | DMC62D2SV Datasheet | Complementary Pair Enhancement Mode MOSFET | No | Standard | N+P | Yes | 60,60 | 20,20 | 0.48,0.32 |  | 0.8 |  | 1700, 4000 | 3000, 6000 |  |  | 1,1 | 2.5,3 | 0.51,0.5 | 1.04,1.1 | 41,40 | 30,25 | SOT563
DMC62D2SVQ | DMC62D2SVQ Datasheet | Complementary Pair Enhancement Mode MOSFET | Yes | Automotive | N+P | Yes | 60,60 | 20,20 | 0.48,0.32 |  | 0.8 |  | 1700, 4000 | 3000, 6000 |  |  | 1,1 | 2.5,3 | 0.51,0.5 | 1.04,1.1 | 41,40 | 30,25 | SOT563
DMC67D8UFDBQ | DMC67D8UFDBQ Datasheet | COMPLEMENTARY PAIR ENHANCEMENT MODE MOSFET | Yes | Automotive | N+P | Yes | 60, 20 | 20, 12 | 0.39, 2.9 |  | 0.89 |  | 4000, | 4100, 72 |  |  |  | 2.5, 1.25 | 0.4,7.3 |  | 41, 443 | 25,16 | U-DFN2020-6 (Type B)
DMG1012T | DMG1012T Datasheet | N-Channel Mosfet | Yes | Standard | N | Yes | 20 | 6 | 0.63 |  | 0.28 |  |  | 400 | 500 | 700 | 0.5 | 1 | 0.74 |  | 61 |  | SOT523
DMG1012UW | DMG1012UW Datasheet | N-Channel Mosfet | Yes | Standard | N | Yes | 20 | 6 | 1 |  | 0.29 |  |  | 450 | 600 | 750 | 0.5 | 1 | 0.74 |  | 61 |  | SOT323
DMG1012UWQ | DMG1012UWQ Datasheet | N-CHANNEL ENHANCEMENT MODE MOSFET | Yes | Automotive | N | Yes | 20 | 6 | 0.95 |  | 0.29 |  |  | 450 | 600 | 750 | 0.5 | 1 | 0.7 |  | 60.6 | 16 | SOT323
DMG1013T | DMG1013T Datasheet | P-CHANNEL ENHANCEMENT MODE MOSFET | Yes | Standard | P | Yes | 20 | 6 | 0.46 |  | 0.27 |  |  | 700 | 900 | 1300 | 0.5 | 1 | 0.58 |  | 59.76 | 16 | SOT523
DMG1013TQ | DMG1013TQ Datasheet | 20V P-CHANNEL ENHANCEMENT MODE MOSFET | Yes | Automotive | P | Yes | 20 | 6 | 0.46 |  | 0.27 |  |  | 700 | 900 | 1300 | 0.5 | 1 | 0.58 |  | 59.76 | 16 | SOT523
DMG1013UW | DMG1013UW Datasheet | P-CHANNEL ENHANCEMENT MODE MOSFET | Yes | Standard | P | Yes | 20 | 6 | 0.82 |  | 0.31 |  |  | 750 | 1050 | 1500 | 0.5 | 1 | 0.622 |  | 59.76 | 16 | SOT323
DMG1013UWQ | DMG1013UWQ Datasheet | 20V P-CHANNEL ENHANCEMENT MODE MOSFET | Yes | Automotive | P | Yes | 20 | 6 | 0.82 |  | 0.31 |  |  | 750 | 1050 | 1500 |  | 1 | 0.622 |  | 59.76 | 16 | SOT323
DMG1016UDW | DMG1016UDW Datasheet | COMPLEMENTARY PAIR ENHANCEMENT MODE MOSFET | Yes | Standard | N+P | Yes | 20, 20 | 6, 6 | 1.07, 0.85 |  | 0.33 |  |  | 450, 750 | 600, 1050 | 750, 1500 | 0.5, 0.5 | 1, 1 | 0.74, 0.62 |  | 60.67, 59.76 | 10, 16 | SOT363
DMG1016V | DMG1016V Datasheet | COMPLEMENTARY PAIR ENHANCEMENT MODE MOSFET | Yes | Standard | N+P | Yes | 20, 20 | 6, 6 | 0.87, 0.64 |  | 0.53 |  |  | 400, 700 | 500, 900 | 700, 1300 | 0.5, 0.5 | 1, 1 | 0.74, 0.62 |  | 60.67, 59.76 | 16, 16 | SOT563
DMG1023UV | DMG1023UV Datasheet | Dual P-CHANNEL ENHANCEMENT MODE MOSFET | Yes | Standard | P+P | Yes | 20 | 6 | 1.03 |  | 0.53 |  |  | 750 | 1050 | 1500 | 0.5 | 1 | 0.62 |  | 62 |  | SOT563
DMG1023UVQ | DMG1023UVQ Datasheet | DUAL P-CHANNEL ENHANCEMENT MODE MOSFET | Yes | Automotive | P+P | Yes | 20 | 6 | 1.03 |  | 0.53 |  |  | 750 | 1050 | 1500 | 0.5 | 1 | 0.62 |  | 59 | 16 | SOT563
DMG1024UV | DMG1024UV Datasheet | N-Channel Mosfet | Yes | Standard | N+N | Yes | 20 | 6 | 1.4 |  | 0.53 |  |  | 450 | 600 | 750 | 0.5 | 1 | 0.74 |  | 61 |  | SOT563
DMG1026UVQ | DMG1026UVQ Datasheet | DUAL N-CHANNEL ENHANCEMENT MODE MOSFET | Yes | Automotive | N+N | Yes | 60 | 20 | 0.41 |  | 0.65 |  | 1800 | 2100 |  |  |  | 1.8 | 0.45 |  |  |  | SOT563
DMG1029SVQ | DMG1029SVQ Datasheet | COMPLEMENTARY PAIR ENHANCEMENT MODE MOSFET | Yes | Automotive | N+P | No | 60, 60 | 20, 20 | 0.5, 0.36 |  | 0.45 |  | 1700, 4000 | 3000, 6000 |  |  |  | 2.5, 3 | 0.3, 0.28 |  | 30,25 | 25,25 | SOT563
DMG2301L | DMG2301L Datasheet | P-CHANNEL ENHANCEMENT MODE MOSFET | No | Standard | P | No | 20 | 8 | 3 |  | 1.5 |  |  | 120 | 150 |  |  | 1.2 | 5.5 |  | 476 | 10 | SOT23
DMG2301LK | DMG2301LK Datasheet | P-CHANNEL ENHANCEMENT MODE MOSFET | Yes | Standard | P | Yes | 20 | 12 | 2.4 |  | 1.4 |  |  | 160 | 210 | 298 | 0.3 | 1 | 1.6 | 3.4 | 156 | 6 | SOT23
DMG2301U | DMG2301U Datasheet | P-CHANNEL ENHANCEMENT MODE MOSFET | Yes | Standard | P | No | 20 | 8 | 2.7 |  | 0.8 |  |  | 80 | 110 |  | 0.45 | 1 | 6.5 |  | 600 |  | SOT23
DMG2302UK | DMG2302UK Datasheet | N-CHANNEL ENHANCEMENT MODE MOSFET | Yes | Standard | N | Yes | 20 | 12 | 2.8 |  | 1.1 |  |  | 90 | 120 |  | 0.3 | 1 | 1.4 | 2.8 | 130 | 10 | SOT23
DMG2302UKQ | DMG2302UKQ Datasheet | N-CHANNEL ENHANCEMENT MODE MOSFET | Yes | Automotive | N | Yes | 20 | 12 | 2.8 |  | 1.1 |  |  | 90 | 120 |  |  | 1 | 1.4 | 2.8 | 130 | 10 | SOT23
DMG2305UX | DMG2305UX Datasheet | P-CHANNEL ENHANCEMENT MODE MOSFET | Yes | Standard | P | No | 20 | 8 | 5 |  | 1.4 |  |  | 52 | 100 | 200 | 0.5 | 0.9 | 10.2 |  | 820 | 15 | SOT23
DMG2305UXQ | DMG2305UXQ Datasheet | P-CHANNEL ENHANCEMENT MODE MOSFET | Yes | Automotive | P | No | 20 | 8 | 5 |  | 1.4 |  |  | 52 | 100 | 200 | 0.5 | 0.9 | 10.2 |  | 808 | 15 | SOT23
DMG301NU | DMG301NU Datasheet | N-Channel Mosfet | Yes | Standard | N | Yes | 25 | 8 | 0.26 |  | 0.4 |  |  | 4000 | 5000 |  | 0.7 | 1.1 | 0.36 |  | 27.9 |  | SOT23
DMG302PU | DMG302PU Datasheet | P-CHANNEL ENHANCEMENT MODE MOSFET | Yes | Standard | P | Yes | 25 | 8 | 0.17 |  | 0.45 |  |  | 10000 | 13000 |  | 0.65 | 1.5 | 0.35 |  | 27.2 | 10 | SOT23
DMG3401LSN | DMG3401LSN Datasheet | 30V P-CHANNEL ENHANCEMENT MODE MOSFET | Yes | Standard | P | No | 30 | 12 | 3.7 |  | 1.2 |  | 50 | 60 | 85 |  |  | 1.3 | 11.6 | 25.1 | 1326 |  | SC59
DMG3401LSNQ | DMG3401LSNQ Datasheet | 30V P-CHANNEL ENHANCEMENT MODE MOSFET | Yes | Automotive | P | No | 30 | 12 | 3.7 |  | 1.2 |  | 50 | 60 | 85 |  |  | 1.3 | 11.6 | 25.1 | 1326 | 15 | SC59
DMG3402L | DMG3402L Datasheet | N-CHANNEL ENHANCEMENT MODE MOSFET | Yes | Standard | N | No | 30 | 12 | 4 |  | 1.4 |  | 52 | 65 | 85 |  |  | 1.4 | 5.5 | 11.7 | 464 |  | SOT23
DMG3402LQ | DMG3402LQ Datasheet | N-CHANNEL ENHANCEMENT MODE MOSFET | Yes | Automotive | N | No | 30 | 12 | 4 |  | 1.4 |  | 52 | 65 | 85 |  |  | 1.4 | 5.5 | 11.7 | 464 | 15 | SOT23
DMG3404L | DMG3404L Datasheet | 30V N-CHANNEL ENHANCEMENT MODE MOSFET | No | Standard | N | No | 30 | 20 | 5.8 |  | 1.33 |  | 25 | 35 |  |  |  | 2 |  | 13.2 | 641 | 15 | SOT23
DMG3406L | DMG3406L Datasheet | 30V N-CHANNEL ENHANCEMENT MODE MOSFET | No | Standard | N | No | 30 | 20 | 3.6 |  | 1.4 |  | 50 | 70 |  |  |  | 2 | 5.3 | 11.2 | 495 | 15 | SOT23
DMG3407SSN | DMG3407SSN Datasheet | P-CHANNEL ENHANCEMENT MODE MOSFET | Yes | Standard | P | No | 30 | 20 | 4 |  | 1.1 |  | 50 | 72 |  |  |  | 2.1 | 6.5 | 13.3 | 582 |  | SC59
DMG3413L | DMG3413L Datasheet | P-CHANNEL ENHANCEMENT MODE MOSFET | Yes | Standard | P | No | 20 | 8 | 3 |  | 1.3 |  |  | 95 | 130 | 190 | 0.6 | 1.3 | 9 |  | 857 | 10 | SOT23
DMG3414U | DMG3414U Datasheet | N-Channel Mosfet | Yes | Standard | N | No | 20 | 8 | 4.2 |  | 0.78 |  |  | 25 | 29 | 37 | 0.5 | 0.9 | 9.6 |  | 830 |  | SOT23
DMG3414UQ | DMG3414UQ Datasheet | N-CHANNEL ENHANCEMENT MODE MOSFET | Yes | Automotive | N | No | 20 | 8 | 4.2 |  | 0.78 |  |  | 25 | 29 | 37 | 0.5 | 0.9 | 9.6 |  | 829.9 | 10 | SOT23
DMG3415UFY4Q | DMG3415UFY4Q Datasheet | P-CHANNEL ENHANCEMENT MODE MOSFET | Yes | Automotive | P | Yes | 16 | 8 | 2.5 |  | 1.35 |  | 39 | 52 | 65 |  | 0.3 | 1 | 10 |  | 282 | 10 | X2-DFN2015-3
DMG3418L | DMG3418L Datasheet | N-CHANNEL ENHANCEMENT MODE MOSFET | Yes | Standard | N | No | 30 | 12 | 4 |  | 1.4 |  | 60 | 70 | 150 |  |  | 1.5 | 5.5 |  | 464 |  | SOT23
DMG3420UQ | DMG3420UQ Datasheet | N-CHANNEL ENHANCEMENT MODE MOSFET | Yes | Automotive | N | No | 20 | 12 | 5.47 |  | 0.74 |  | 29 | 35 | 48 | 91 | 0.5 | 1.2 | 5.4 |  | 434 | 10 | SOT23
DMG4466SSS | DMG4466SSS Datasheet | N-CHANNEL ENHANCEMENT MODE MOSFET | Yes | Standard | N | No | 30 | 25 | 10 |  | 1.42 |  | 23 | 33 |  |  |  | 2.4 | 5 | 10.5 | 479 |  | SO-8
DMG4466SSSL | DMG4466SSSL Datasheet | N-CHANNEL ENHANCEMENT MODE MOSFET | Yes | Standard | N | No | 30 | 20 | 10 |  | 1.42 |  | 23 | 33 |  |  |  | 2.4 | 5 | 10.5 | 479 |  | SO-8
DMG4468LFG | DMG4468LFG Datasheet | N-CHANNEL ENHANCEMENT MODE MOSFET | Yes | Standard | N | No | 30 | 20 | 7.62 |  | 0.99 |  | 15 | 23.5 |  |  |  | 2 |  | 18.85 | 867 |  | U-DFN3030-8
DMG4468LK3 | DMG4468LK3 Datasheet | N-CHANNEL ENHANCEMENT MODE MOSFET | Yes | Standard | N | No | 30 | 20 | 9.7 |  | 1.68 |  | 16 | 25 |  |  |  | 1.95 |  | 18.85 | 867 |  | TO252 (DPAK)
DMG4496SSS | DMG4496SSS Datasheet | N-CHANNEL ENHANCEMENT MODE MOSFET | Yes | Standard | N | No | 30 | 25 | 10 |  | 1.42 |  | 21.5 | 29 |  |  |  | 2 | 4.7 | 10.2 | 493.5 |  | SO-8
DMG4511SK4 | DMG4511SK4 Datasheet | COMPLEMENTARY PAIR ENHANCEMENT MODE MOSFET | Yes | Standard | N+P | No | 35, 35 | 20, 20 | 13, 12 |  | 4.1 |  | 35, 45 | 65, 65 |  |  |  | 3, 3 | 8.8, 9.5 | 18.7, 19.2 | 850, 985 | 25, 25 | TO252-4
DMG4800LFG | DMG4800LFG Datasheet | N-CHANNEL ENHANCEMENT MODE MOSFET | Yes | Standard | N | No | 30 | 25 | 7.44 |  | 0.94 |  | 17 | 24 |  |  |  | 1.5 | 9.47 (@5V) |  | 798 |  | U-DFN3030-8
DMG4800LK3 | DMG4800LK3 Datasheet | N-CHANNEL ENHANCEMENT MODE MOSFET | Yes | Standard | N | No | 30 | 25 | 10 |  | 1.7 |  | 17 | 24 |  |  |  | 1.6 | 8.7 (@5V) |  | 798 |  | TO252 (DPAK)
DMG4800LSD | DMG4800LSD Datasheet | DUAL N-CHANNEL ENHANCEMENT MODE MOSFET | Yes | Standard | N+N | No | 30 | 25 | 9.8 |  | 1.5 |  | 16 | 22 |  |  |  | 1.6 | 8.56 (@5V) |  | 798 |  | SO-8
DMG4822SSD | DMG4822SSD Datasheet | DUAL N-CHANNEL ENHANCEMENT MODE MOSFET | Yes | Standard | N+N | No | 30 | 25 | 10 |  | 1.42 |  | 20 | 31 |  |  |  | 3 | 5 | 10.5 | 479 |  | SO-8
DMG5802LFX | DMG5802LFX Datasheet | N-Channel Mosfet | Yes | Standard | N+N | Yes | 24 | 12 | 6.5 |  | 0.98 |  |  | 15 | 20 |  |  | 1.5 | 14.5 | 31.3 | 1080 |  | W-DFN5020-6
DMG6301UDW | DMG6301UDW Datasheet | N-Channel Mosfet | Yes | Standard | N+N | Yes | 25 | 8 | 0.24 |  | 0.3 |  |  | 4000 | 5000 |  | 0.65 | 1.5 | 0.36 |  | 27.9 |  | SOT363
DMG6302UDW | DMG6302UDW Datasheet | DUAL P-CHANNEL ENHANCEMENT MODE MOSFET | No | Standard | P+P | Yes | 25 | 8 | 0.15 |  | 0.38 |  |  | 10000 | 13000 (@2.7V) |  | 0.65 | 1.5 | 0.34 |  | 30.7 | 10 | SOT363
DMG6402LVT | DMG6402LVT Datasheet | N-CHANNEL ENHANCEMENT MODE MOSFET | Yes | Standard | N | No | 30 | 20 | 6 |  | 1.75 |  | 30 | 42 |  |  |  | 2 |  | 11.4 | 498 |  | TSOT26
DMG6601LVT | DMG6601LVT Datasheet | COMPLEMENTARY PAIR ENHANCEMENT MODE MOSFET | Yes | Standard | N+P | No | 30, 30 | 12, 12 | 3.8, 2.5 |  | 1.3 |  | 55, 110 | 65, 142 | 85, 190 |  |  | 1.5, 1.2 | 5.4, 6.5 | 12.3, 13.8 | 422, 541 | 15, 15 | TSOT26
DMG6898LSD | DMG6898LSD Datasheet | N-Channel Mosfet | Yes | Standard | N+N | Yes | 20 | 12 | 9.8 |  | 1.28 |  |  | 16 | 23 |  | 0.5 | 1.5 | 11.6 | 26 | 1149 |  | SO-8
DMG6968UDM | DMG6968UDM Datasheet | N-Channel Mosfet | Yes | Standard | N+N | Yes | 20 | 12 | 6.5 |  | 0.85 |  |  | 24 | 28 | 34 | 0.5 | 0.9 | 8.8 |  | 143 |  | SOT26
DMG6968UTS | DMG6968UTS Datasheet | N-Channel Mosfet | Yes | Standard | N+N | Yes | 20 | 12 | 5.2 |  | 1 |  |  | 23 | 27 | 34 | 0.35 | 0.95 | 8.8 |  | 143 |  | TSSOP-8
DMG7410SFG | DMG7410SFG Datasheet | N-CHANNEL ENHANCEMENT MODE MOSFET | Yes | Standard | N | No | 30 | 25 | 8 |  | 2.07 |  | 20 | 27 |  |  |  | 2 | 5.3 | 11.3 | 580 |  | PowerDI3333-8
DMG7430LFG | DMG7430LFG Datasheet | N-CHANNEL ENHANCEMENT MODE MOSFET | Yes | Standard | N | No | 30 | 20 | 10.5 |  | 2.2 |  | 11 | 15 |  |  |  | 2.5 | 12.5 | 26.7 | 1281 |  | PowerDI3333-8
DMG7430LFGQ | DMG7430LFGQ Datasheet | N-CHANNEL ENHANCEMENT MODE MOSFET | Yes | Automotive | N | No | 30 | 20 | 10.5 |  | 2.2 |  | 11 | 15 |  |  |  | 2.5 | 12.5 | 26.7 | 1281 | 15 | PowerDI3333-8
DMG8601UFG | DMG8601UFG Datasheet | N-Channel Mosfet | Yes | Standard | N+N | Yes | 20 | 12 | 6.1 |  | 0.92 |  |  | 23 | 27 | 34 | 0.35 | 1.05 | 8.8 |  | 143 |  | U-DFN3030-8
DMG8822UTS | DMG8822UTS Datasheet | N-Channel Mosfet | Yes | Standard | N+N | No | 20 | 8 | 4.9 |  | 0.87 |  |  | 25 | 29 | 37 | 0.5 | 0.9 | 9.6 |  | 841 |  | TSSOP-8
DMG8880LK3 | DMG8880LK3 Datasheet | N-CHANNEL ENHANCEMENT MODE MOSFET | Yes | Standard | N | No | 30 | 20 | 16.5 |  | 1.68 |  | 7.5 | 12 |  |  |  | 2.3 | 14.4 (@5V) | 27.6 | 1289 |  | TO252 (DPAK)
DMG9926UDM | DMG9926UDM Datasheet | N-Channel Mosfet | Yes | Standard | N+N | No | 20 | 8 | 4.2 |  | 0.98 |  |  | 28 | 32 | 40 | 0.5 | 0.9 | 8.3 |  | 856 |  | SOT26
DMG9926USD | DMG9926USD Datasheet | N-Channel Mosfet | Yes | Standard | N+N | No | 20 | 8 | 8 |  | 1.3 |  |  | 24 | 29 | 37 | 0.5 | 0.9 | 8.8 |  | 880 |  | SO-8
DMG9933USD | DMG9933USD Datasheet | Dual P-CHANNEL ENHANCEMENT MODE MOSFET | Yes | Standard | P+P | No | 20 | 12 | 4.6 |  | 1.2 |  |  | 75 | 110 |  | 0.45 | 1.1 | 6.5 |  | 608.4 | 6 | SO-8
DMGD7N45SSD | DMGD7N45SSD Datasheet | DUAL N-CHANNEL ENHANCEMENT MODE MOSFET | No | Standard | N+N | No | 450 | 30 | 0.5 |  | 1.64 |  | 4000 |  |  |  |  | 4.5 |  | 6.9 | 256 |  | SO-8
DMHC10H170SFJ | DMHC10H170SFJ Datasheet | 100V COMPLEMENTARY ENHANCEMENT MODE MOSFET H-BRIDGE | Yes | Standard | 2N2P | No | 100 | 20 | 2.3, 2.9 |  | 2.1 |  | 250, 160 | 300, 200 |  |  | 1, 1 | 3, 3 |  | 17.5, 9.7 | 1239, 1167 | 25 | V-DFN5045-12
DMHC3025LSD | DMHC3025LSD Datasheet | 30V COMPLEMENTARY ENHANCEMENT MODE MOSFET H-BRIDGE | Yes | Standard | 2N2P | No | 30 | 20 | 6, 4.2 |  | 1.5 |  | 25, 50 | 40, 80 |  |  | 1, 1 | 2, 2 |  | 11.7, 11.4 | 590, 631 | 15, 15 | SO-8
DMHC3025LSDQ | DMHC3025LSDQ Datasheet | 30V COMPLEMENTARY ENHANCEMENT MODE MOSFET H-BRIDGE | Yes | Automotive | 2N2P | No | 30 | 20 | 6, 4.2 |  | 1.5 |  | 25, 50 | 40, 80 |  |  | 1, 1 | 2, 2 |  | 11.7, 11.4 | 590, 631 | 15, 15 | SO-8
DMHC4035LSD | DMHC4035LSD Datasheet | 40V COMPLEMENTARY ENHANCEMENT MODE MOSFET H-BRIDGE | Yes | Standard | 2N2P | No | 40 | 20 | 4.5, 3.7 |  | 1.5 |  | 45, 65 | 58, 100 |  |  | 1, 1 | 3, 3 |  | 12.5, 11.1 | 574, 587 | 20, 20 | SO-8
DMHC4035LSDQ | DMHC4035LSDQ Datasheet | 40V COMPLEMENTARY ENHANCEMENT MODE MOSFET H-BRIDGE | Yes | Automotive | 2N2P | No | 40 | 20 | 4.5, 3.7 |  | 1.5 |  | 45, 65 | 58, 100 |  |  | 1, 1 | 3, 3 |  | 12.5, 11.1 | 574, 587 | 20, 20 | SO-8
DMHC6070LSD | DMHC6070LSD Datasheet | 60V COMPLEMENTARY ENHANCEMENT MODE MOSFET H-BRIDGE | No | Standard | 2N2P | No | 60 | 20 | 3.1, 2.4 |  | 1.6 |  | 100, 170 | 120, 250 |  |  | 1, 1 | 3, 3 |  | 11.5, 8.9 | 731, 618 | 20, 20 | SO-8
DMHT10H032LFJ | DMHT10H032LFJ Datasheet | 100V N-CHANNEL ENHANCEMENT MODE MOSFET | No | Standard | N | No | 100 | 20 | 6 |  | 1.9 |  | 33 | 50 |  |  |  | 2.5 | 6.3 | 11.9 | 683 | 50 | V-DFN5045-12
DMHT3006LFJ | DMHT3006LFJ Datasheet | 30V N-CHANNEL ENHANCEMENT MODE MOSFET H-BRIDGE | No | Standard | 4N | No | 30 | 20 | 13 |  | 2.1 |  | 10 | 15 |  |  |  | 3 | 9 | 17 | 1171 | 15 | V-DFN5045-12 (Type C)
DMHT6016LFJ | DMHT6016LFJ Datasheet | 60V N-CHANNEL ENHANCEMENT MODE MOSFET H-BRIDGE | No | Standard | 4N | No | 60 | 20 | 10.6 |  | 2.7 |  | 22 | 30 |  |  |  | 3 | 8.4 | 17 | 864 | 30 | V-DFN5045-12 (Type B)
DMN1001UCA10 | DMN1001UCA10 Datasheet | 12V N-CHANNEL ENHANCEMENT MODE MOSFET | No | Standard | N+N | Yes | 12 | 8 | 20 |  | 2.4 |  |  | 3.55 | 6.9 |  | 0.35 | 1.4 | 29 (@4V) |  | 2865 | 6 | X2-TSN1820-10
DMN1002UCA6 | DMN1002UCA6 Datasheet | 12V N-CHANNEL ENHANCEMENT MODE MOSFET | No | Standard | N+N | Yes | 12 | 8 | 24.4 |  | 2.47 |  |  | 2.75 | 6.1 |  | 0.35 | 1.4 | 45.7 (@4V) |  | 3062 | 10 | X4-DSN3118-6
DMN1003UCA6 | DMN1003UCA6 Datasheet | 12V N-CHANNEL ENHANCEMENT MODE MOSFET | No | Standard | N+N | Yes | 12 | 8 | 23.6 |  | 2.67 |  |  | 3.2 | 6.3 |  | 0.5 | 1.3 | 56.5 |  | 3315 | 6 | X3-DSN3518-6
DMN1003UFDE | DMN1003UFDE Datasheet | 12V N-Channel Enhancement Mode MOSFET | No | Standard | N | Yes | 12 | 8 | 22 |  | 2.2 |  |  | 3 | 4 |  | 0.3 | 1 | 27 |  | 2551 | 6 | U-DFN2020-6 (Type E)
DMN1004UFDF | DMN1004UFDF Datasheet | 12V N-CHANNEL ENHANCEMENT MODE MOSFET | No | Standard | N | Yes | 12 | 8 | 15 |  | 2.1 |  |  | 4.8 | 7 |  | 0.3 | 1 | 26 | 47 | 2385 | 6 | U-DFN2020-6 (Type F)
DMN1004UFV | DMN1004UFV Datasheet | 12V N-CHANNEL ENHANCEMENT MODE MOSFET | No | Standard | N | Yes | 12 | 8 |  | 70 | 1.9 |  |  | 3.8 | 5.1 |  | 0.3 | 1 | 26 | 47 (@8V) | 2385 | 6 | PowerDI3333-8 (Type UX)
DMN1006UCA6 | DMN1006UCA6 Datasheet | 12V N-CHANNEL ENHANCEMENT MODE MOSFET | No | Standard | N+N | Yes | 12 | 12 | 16.6 |  | 2.4 |  |  | 5.9 | 9 |  | 0.5 | 1.3 | 35.2 |  | 2360 | 6 | X3-DSN2718-6
DMN1008UFDF | DMN1008UFDF Datasheet | 12V N-CHANNEL ENHANCEMENT MODE MOSFET | No | Standard | N | No | 12 | 8 | 12.2 |  | 1.7 |  |  | 8 | 12.5 |  | 0.3 | 1 | 13.6 | 23.4 (@8V) | 995 | 6 | U-DFN2020-6 (Type F)
DMN1008UFDFQ | DMN1008UFDFQ Datasheet | 12V N-CHANNEL ENHANCEMENT MODE MOSFET | Yes | Automotive | N | No | 12 | 8 | 12.2 |  | 1.7 |  |  | 8 | 12.5 |  |  | 1 | 8 |  | 995 | 6 | U-DFN2020-6 (Type F)
DMN1014UFDF | DMN1014UFDF Datasheet | 12V N-CHANNEL ENHANCEMENT MODE MOSFET | No | Standard | N | No | 12 | 8 | 8 |  | 1.7 |  |  | 16 | 25 |  |  | 1 | 6.4 |  | 515 |  | U-DFN2020-6 (Type F)
DMN1017UCP3 | DMN1017UCP3 Datasheet | 12V N-CHANNEL ENHANCEMENT MODE MOSFET | No | Standard | N | No | 12 | 8 | 7.5 |  | 1.47 |  |  |  | 21 | 30 | 0.4 | 1 | 10.5 (@3.3V) |  | 1002 | 6 | X3-DSN1010-3
DMN1019UFDE | DMN1019UFDE Datasheet | N-Channel Mosfet | Yes | Standard | N | Yes | 12 | 8 | 11 |  | 2.17 |  |  | 10 | 12 | 14 | 0.35 | 0.8 | 27.3 | 50.6 (@8V) | 2480 |  | U-DFN2020-6 (Type E)
DMN1019USN | DMN1019USN Datasheet | N-Channel Mosfet | Yes | Standard | N | Yes | 12 | 8 | 9.3 |  | 1.2 |  |  | 10 | 12 | 14 | 0.35 | 0.8 | 27.3 | 50.6 (@8V) | 2480 |  | SC59
DMN1019USNQ | DMN1019USNQ Datasheet | 12V N-CHANNEL ENHANCEMENT MODE MOSFET | Yes | Automotive | N | Yes | 12 | 8 | 9.3 |  | 1.2 |  |  | 10 | 12 | 14 | 0.35 | 0.8 | 27.3 | 50.6 (@8V) | 2480 |  | SC59
DMN1019UVT | DMN1019UVT Datasheet | N-Channel Mosfet | Yes | Standard | N | Yes | 12 | 8 | 10.7 |  | 1.73 |  |  | 10 | 12 | 14 |  | 0.8 | 28 | 50.4 (@8V) | 2588 |  | TSOT26
DMN1021UCA4 | DMN1021UCA4 Datasheet | N-CHANNEL ENHANCEMENT MODE MOSFET | No | Standard | N | No | 12 | 8 | 7.4 |  | 1.8 |  |  | 21 | 28 | 43 | 0.3 | 1.2 |  |  | 409 | 10 | X2-TSN0808-4
DMN1025UFDB | DMN1025UFDB Datasheet | N-Channel Mosfet | Yes | Standard | N+N | Yes | 12 | 10 | 6.9 |  | 1.7 |  |  | 25 | 30 | 38 | 0.4 | 1 | 12.6 | 23.1 (@8V) | 917 |  | U-DFN2020-6 (Type B)
DMN1029UFDB | DMN1029UFDB Datasheet | N-Channel Mosfet | No | Standard | N+N | No | 12 | 8 | 5.6 |  | 1.4 |  |  | 29 | 34 | 44 | 0.4 | 1 | 10.5 | 19.6 (@8V) | 914 |  | U-DFN2020-6 (Type B)
DMN1032UCP4 | DMN1032UCP4 Datasheet | N-CHANNEL ENHANCEMENT MODE MOSFET | No | Standard | N | No | 12 | 8 | 5 |  | 1.01 |  |  | 28 | 32 | 42 | 0.4 | 1.2 | 3.2 |  | 325 | 6 | X1-DSN1010-4 (Type B)
DMN1045UFR4 | DMN1045UFR4 Datasheet | N-Channel Mosfet | Yes | Standard | N | Yes | 12 | 8 | 3.2 |  | 0.5 |  |  | 45 | 64 | 85 | 0.4 | 1 | 4.8 |  | 390 |  | X2-DFN1010-3
DMN1053UCP4 | DMN1053UCP4 Datasheet | N-CHANNEL ENHANCEMENT MODE MOSFET | No | Standard | N | No | 12 | 8 | 4 |  | 1.34 |  |  | 42 | 50 | 65 |  | 0.7 | 7.2 |  | 612 |  | X3-DSN0808-4
DMN1054UCB4 | DMN1054UCB4 Datasheet | N-CHANNEL ENHANCEMENT MODE MOSFET | No | Standard | N | No | 8 | 5 | 4 |  | 1.34 |  |  | 42 | 50 | 65 |  | 0.7 | 9.6 |  | 590 | 6 | X1-WLB0808-4
DMN10H099SFG | DMN10H099SFG Datasheet | 100V N-CHANNEL ENHANCEMENT MODE MOSFET | Yes | Standard | N | No | 100 | 20 | 4.2 |  | 2.31 |  | 80 | 99 (@6V) |  |  |  | 3 | 12.2 | 25.2 | 1127 |  | PowerDI3333-8
DMN10H099SK3 | DMN10H099SK3 Datasheet | N-CHANNEL ENHANCEMENT MODE MOSFET | Yes | Standard | N | No | 100 | 20 |  | 17 | 2.45 | 34 | 80 | 99 (@6V) |  |  | 1.5 | 3 | 12.2 | 25.2 | 1172 | 25 | TO252 (DPAK)
DMN10H100SK3 | DMN10H100SK3 Datasheet | 100V N-CHANNEL ENHANCEMENT MODE MOSFET | No | Standard | N | No | 100 | 20 |  | 18 | 2.7 | 37 | 80 | 100 |  |  |  | 3 | 12.2 | 25.2 | 1172 | 50 | TO252 (DPAK)
DMN10H120SE | DMN10H120SE Datasheet | N-CHANNEL ENHANCEMENT MODE MOSFET | Yes | Standard | N | No | 100 | 20 | 3.6 |  | 2.1 |  | 110 | 122 (@6V) |  |  |  | 3 | 5.2 | 10 | 549 | 50 | SOT223
DMN10H120SFG | DMN10H120SFG Datasheet | 100V N-CHANNEL ENHANCEMENT MODE MOSFET | Yes | Standard | N | No | 100 | 20 | 3.8 |  | 2.4 |  | 110 | 122 (@6V) |  |  |  | 3 | 5.2 | 10.6 | 549 |  | PowerDI3333-8
DMN10H170SFDE | DMN10H170SFDE Datasheet | N-CHANNEL ENHANCEMENT MODE MOSFET | Yes | Standard | N | No | 100 | 20 | 2.9 |  | 2 |  | 160 | 200 |  |  |  | 3 | 4.9 | 9.7 | 1167 | 25 | U-DFN2020-6 (Type E)
DMN10H170SFG | DMN10H170SFG Datasheet | N-CHANNEL ENHANCEMENT MODE MOSFET | Yes | Standard | N | No | 100 | 20 | 2.9 |  | 2 |  | 122 | 133 |  |  |  | 3 | 7 | 14.9 | 870.7 @ 25V |  | PowerDI3333-8
DMN10H170SFGQ | DMN10H170SFGQ Datasheet | N-CHANNEL ENHANCEMENT MODE MOSFET | Yes | Automotive | N | No | 100 | 20 | 2.9 | 8.5 | 2 |  | 122 | 133 |  |  |  | 3 | 7 | 14.9 | 870.7 | 25 | PowerDI3333-8
DMN10H170SK3 | DMN10H170SK3 Datasheet | N-CHANNEL ENHANCEMENT MODE MOSFET | Yes | Standard | N | No | 100 | 20 |  | 12 | 2.84 | 42 | 140 | 160 |  |  |  | 3 | 4.9 | 9.7 | 1167 | 25 | TO252 (DPAK)
DMN10H170SK3Q | DMN10H170SK3Q Datasheet | 100V N-CHANNEL ENHANCEMENT MODE MOSFET | Yes | Automotive | N | No | 100 | 20 |  | 12 | 2.84 | 42 | 140 | 160 |  |  |  | 3 | 4.9 | 9.7 | 1167 | 25 | TO252 (DPAK)
DMN10H170SVT | DMN10H170SVT Datasheet | N-CHANNEL ENHANCEMENT MODE MOSFET | Yes | Standard | N | No | 100 | 20 | 2.6 |  | 1.7 |  | 160 | 200 |  |  |  | 3 | 4.9 | 9.7 | 1167 | 25 | TSOT26
DMN10H170SVTQ | DMN10H170SVTQ Datasheet | 100V N-CHANNEL ENHANCEMENT MODE MOSFET | Yes | Automotive | N | No | 100 | 20 | 2.6 |  | 1.7 |  | 160 | 200 |  |  |  | 3 | 4.9 | 9.7 | 1167 | 25 | TSOT26
DMN10H220L | DMN10H220L Datasheet | N-CHANNEL ENHANCEMENT MODE MOSFET | Yes | Standard | N | No | 100 | 16 | 1.6 |  | 1.3 |  | 220 | 250 |  |  |  | 2.5 | 4.1 | 8.3 | 401 |  | SOT23
DMN10H220LDV | DMN10H220LDV Datasheet | 100V DUAL N-CHANNEL ENHANCEMENT MODE MOSFET | No | Standard | N+N | No | 100 | 20 |  | 10.5 | 1.8 | 40 |  | 270 |  |  |  | 2.5 | 3.9 | 7.3 | 366 | 50 | PowerDI3333-8
DMN10H220LE | DMN10H220LE Datasheet | N-CHANNEL ENHANCEMENT MODE MOSFET | Yes | Standard | N | No | 100 | 20 | 2.3 |  | 1.8 |  | 220 | 250 |  |  |  | 2.5 | 4.1 | 8.3 | 401 |  | SOT223
DMN10H220LFDF | DMN10H220LFDF Datasheet | 100V N-CHANNEL ENHANCEMENT MODE MOSFET | No | Standard | N | No | 100 | 20 | 2.2 |  | 1.6 |  | 225 | 290 |  |  |  | 2.5 | 3.7 | 6.7 | 384 | 25 | U-DFN2020-6 (Type F)
DMN10H220LFVW | DMN10H220LFVW Datasheet | 100V N-CHANNEL ENHANCEMENT MODE MOSFET | No | Standard | N | No | 100 | 20 |  | 11 | 2.4 | 41 | 222 | 270 |  |  |  | 2.5 | 4.1 | 7.4 | 366 | 50 | PowerDI3333-8 (SWP)
DMN10H220LK3 | DMN10H220LK3 Datasheet | N-CHANNEL ENHANCEMENT MODE MOSFET | No | Standard | N | No | 100 | 20 |  | 7.5 |  | 18.7 | 220 | 250 |  |  |  | 2.5 | 3.7 | 6.7 | 384 | 25 | TO252 (DPAK)
DMN10H220LPDW | DMN10H220LPDW Datasheet | N-CHANNEL ENHANCEMENT MODE MOSFET | No | Standard | N+N | No | 100 | 20 |  | 8 | 2.2 |  | 222 | 270 |  |  |  | 2.5 | 3.7 | 6.7 | 384 | 25 | PowerDI5060-8 (SWP) (Type R)
DMN10H220LQ | DMN10H220LQ Datasheet | N-CHANNEL ENHANCEMENT MODE MOSFET | Yes | Automotive | N | No | 100 | 16 | 1.6 |  | 1.3 |  | 220 | 250 |  |  | 1 | 2.5 | 4.1 | 8.3 | 401 | 25 | SOT23
DMN10H220LVT | DMN10H220LVT Datasheet | 100V N-CHANNEL ENHANCEMENT MODE MOSFET | No | Standard | N | No | 100 | 16 | 2.24 |  | 1.67 |  | 220 | 250 |  |  |  | 2.5 | 4.1 | 8.3 | 401 | 25 | TSOT26
DMN10H6D2LFDB | DMN10H6D2LFDB Datasheet | DUAL N-CHANNEL ENHANCEMENT MODE MOSFET | No | Standard | N+N | Yes | 100 | 20 | 0.27 |  | 1 |  | 6000 | 10000 |  |  |  | 2 | 0.6 | 1.2 |  |  | U-DFN2020-6 (Type B)
DMN10H700S | DMN10H700S Datasheet | 100V N-CHANNEL ENHANCEMENT MODE MOSFET | Yes | Standard | N | No | 100 | 20 | 0.7 |  | 0.4 |  | 700 | 900 (@6V) |  |  |  | 4 |  | 4.6 | 235 | 50 | SOT23
DMN1150UFB | DMN1150UFB Datasheet | N-Channel Mosfet | Yes | Standard | N | Yes | 12 | 6 | 1.4 |  | 0.5 |  |  | 150 | 185 | 210 | 0.35 | 1 | 1.5 |  | 110 |  | X1-DFN1006-3
DMN1150UFL3 | DMN1150UFL3 Datasheet | DUAL N-CHANNEL ENHANCEMENT MODE MOSFET | Yes | Standard | N+N | Yes | 12 | 6 | 2 |  | 0.9 |  |  | 150 | 185 | 210 | 0.35 | 1 | 1.4 |  | 115 | 6 | X2-DFN1310-6 (Type B)
DMN1250UFEL | DMN1250UFEL Datasheet | N-CHANNEL ENHANCEMENT MODE MOSFET | No | Standard | 8N | No | 12 | 8 | 2 |  | 1.25 |  |  | 450 | 550 |  |  | 1 | 1.3 |  | 146 | 6 | U-QFN1515-12
DMN1260UFA | DMN1260UFA Datasheet | N-Channel Mosfet | No | Standard | N | Yes | 12 | 8 | 0.5 |  | 0.36 |  |  | 366 | 520 | 950 |  | 1 | 0.96 |  | 65 |  | X2-DFN0806-3
DMN12M3UCA6 | DMN12M3UCA6 Datasheet | 14V N-CHANNEL ENHANCEMENT MODE MOSFET | No | Standard | N+N | Yes | 14 | 8 | 24.4 |  | 2.47 |  |  | 2.75 | 6.1 |  | 0.35 | 1.4 | 45.7 (@4V) |  | 3062 | 10 | X4-DSN3118-6
DMN12M7UCA10 | DMN12M7UCA10 Datasheet | N-CHANNEL ENHANCEMENT MODE MOSFET | No | Standard | N+N | Yes | 12 | 8 | 20.2 |  | 1.73 |  |  | 2.75 | 6.1 |  | 0.5 | 1.4 | 35.7 (@4V) |  | 3039 | 10 | X4-DSN3015-10
DMN12M8UCA10 | DMN12M8UCA10 Datasheet | N-CHANNEL ENHANCEMENT MODE MOSFET | No | Standard | N+N | Yes | 12 | 8 | 25 |  | 2.75 |  |  | 2.8 | 6.2 |  | 0.5 | 1.4 | 4(@4V) |  | 2504 | 10 | X4-DSN3015-10
DMN13H750S | DMN13H750S Datasheet | N-CHANNEL ENHANCEMENT MODE MOSFET | Yes | Standard | N | No | 130 | 20 | 1 |  | 1.26 |  | 750 | 850 (@6V) |  |  |  | 4 |  | 5.6 | 231 |  | SOT23
DMN13M9UCA6 | DMN13M9UCA6 Datasheet | 12V N-CHANNEL ENHANCEMENT MODE MOSFET | No | Standard | N+N | Yes | 12 | 8 | 23.6 |  | 2.67 |  |  | 3.2 | 6.5 |  | 0.5 | 1.3 | 56.5 |  | 3315 | 6 | X3-DSN3518-6 (Type B)
DMN14M8UFDF | DMN14M8UFDF Datasheet | 12V N-CHANNEL ENHANCEMENT MODE MOSFET | No | Standard | N | No | 12 | 8 | 14.7 |  | 1.9 |  |  | 6 | 9 |  |  | 1.2 | 14.6 | 29.5 | 1246 | 6 | U-DFN2020-6 (Type F)
DMN15H310SE | DMN15H310SE Datasheet | N-CHANNEL ENHANCEMENT MODE MOSFET | Yes | Standard | N | No | 150 | 20 | 2 | 7.1 | 1.9 |  | 310 | 330 (@5V) |  |  |  | 3 | 4.6 (@5V) | 8.7 | 405 | 25 | SOT223
DMN15H310SK3 | DMN15H310SK3 Datasheet | 150V N-CHANNEL ENHANCEMENT MODE MOSFET | Yes | Standard | N | No | 150 | 20 |  | 8.3 | 2.55 | 32 | 310 | 330 (@5V) |  |  |  | 3 | 4.6 (@5V) | 8.7 | 405 | 25 | TO252 (DPAK)
DMN15M3UCA6 | DMN15M3UCA6 Datasheet | 14V N-CHANNEL ENHANCEMENT MODE MOSFET | No | Standard | N+N | Yes | 14 | 12 | 16.5 |  | 2.4 |  |  | 5.8 | 8 |  | 0.5 | 1.3 | 35.2 |  | 2360 | 6 | X3-DSN2718-6
DMN15M5UCA4 | DMN15M5UCA4 Datasheet | N-Channel Enhancement Mode MOSFET | No | Standard | N | Yes | 12 | 8 | 8.8 |  | 1.8 |  |  |  | 6 (@ 3.3V) |  | 0.35 | 1.4 | 21.7 (@ 4V) |  | 1669 | 6 | X4-DSN1815-4
DMN15M5UCA6 | DMN15M5UCA6 Datasheet | N-CHANNEL ENHANCEMENT MODE MOSFET | No | Standard | N+N | Yes | 12 | 10.5 | 16.5 |  | 2 |  |  | 5.1 | 10 |  | 0.5 | 1.3 |  |  | 59 | 10 | X4-DSN2117-6
DMN16M0UCA6 | DMN16M0UCA6 Datasheet | N-CHANNEL ENHANCEMENT MODE MOSFET | No | Standard | N+N | Yes | 12 | 8 | 17 |  | 2.6 |  |  | 5.9 | 11 |  | 0.4 | 1.3 | 24 |  |  |  | X4-DSN2112-6
DMN16M7UCA6 | DMN16M7UCA6 Datasheet | N-Channel Enhancement Mode MOSFET | No | Standard | N | Yes | 12 | 8 | 19.2 |  | 2.1 |  |  | 3.8 | 4 |  | 0.5 | 1.3 | 45.4 |  | 2333 | 6 | X4-DSN2718-6
DMN16M8UCA6 | DMN16M8UCA6 Datasheet | N-Channel Enhancement Mode MOSFET | Yes | Standard | N | Yes | 12 | 8 | 15.5 |  | 2.1 |  |  | 5.6 | 8 |  | 0.5 | 1.3 | 45.4 |  | 2333 | 6 | X3-DSN2718-6
DMN16M9UCA6 | DMN16M9UCA6 Datasheet | 12V N-CHANNEL ENHANCEMENT MODE MOSFET | No | Standard | N+N | Yes | 12 | 12 | 16.6 |  | 2.4 |  |  | 6.5 | 11.4 |  | 0.5 | 1.3 | 35.2 |  | 2360 | 6 | X3-DSN2718-6 (Type B)
DMN2004DMK | DMN2004DMK Datasheet | N-Channel Mosfet | Yes | Standard | N+N | Yes | 20 | 8 | 0.54 |  | 0.225 |  |  | 550 | 700 | 900 | 0.5 | 1 |  |  | 87 |  | SOT26
DMN2004DWK | DMN2004DWK Datasheet | N-Channel Mosfet | Yes | Standard | N+N | Yes | 20 | 8 | 0.54 |  | 0.2 |  |  | 550 | 700 | 900 | 0.5 | 1 | 0.53 | .95 (@8V) | 87 |  | SOT363
DMN2004K | DMN2004K Datasheet | N-Channel Mosfet | Yes | Standard | N | Yes | 20 | 8 | 0.63 |  | 0.35 |  |  | 550 | 700 | 900 | 0.5 | 1 | 0.9 |  | 87 |  | SOT23
DMN2004TK | DMN2004TK Datasheet | N-Channel Mosfet | Yes | Standard | N | Yes | 20 | 8 | 0.54 |  | 0.15 |  |  | 550 | 700 | 900 | 0.5 | 1 |  |  | 87 |  | SOT523
DMN2004VK | DMN2004VK Datasheet | N-Channel Mosfet | Yes | Standard | N+N | Yes | 20 | 8 | 0.54 |  | 0.25 |  |  | 550 | 700 | 900 | 0.5 | 1 |  |  | 87 |  | SOT563
DMN2004WK | DMN2004WK Datasheet | N-Channel Mosfet | Yes | Standard | N | Yes | 20 | 8 | 0.54 |  | 0.2 |  |  | 550 | 700 | 900 | 0.5 | 1 |  |  | 87 |  | SOT323
DMN2004WKQ | DMN2004WKQ Datasheet | N-CHANNEL ENHANCEMENT MODE MOSFET | Yes | Automotive | N | Yes | 20 | 8 | 0.54 |  | 0.2 |  |  | 550 | 700 | 900 | 0.5 | 1 |  |  |  | 16 | SOT323
DMN2005DLP4K | DMN2005DLP4K Datasheet | N-Channel Mosfet | Yes | Standard | N+N | Yes | 20 | 10 | 0.3 |  | 0.4 |  |  | 1500 | 1700 | 3500 | 0.53 | 0.9 |  |  | 37 |  | X2-DFN1310-6
DMN2005K | DMN2005K Datasheet | N-Channel Mosfet | Yes | Standard | N | Yes | 20 | 10 | 0.3 |  | 0.35 |  |  |  | 1700 | 3500 | 0.53 | 0.9 |  |  | 37 |  | SOT23
DMN2005LP4K | DMN2005LP4K Datasheet | N-Channel Mosfet | Yes | Standard | N | Yes | 20 | 10 | 0.3 |  | 0.4 |  |  | 1500 | 1700 | 3500 | 0.53 | 0.9 |  |  | 37 |  | X2-DFN1006-3
DMN2005LPK | DMN2005LPK Datasheet | N-Channel Mosfet | Yes | Standard | N | Yes | 20 | 10 | 0.44 |  | 0.45 |  |  | 1500 | 1700 | 3500 | 0.53 | 1.2 |  |  | 37 |  | X1-DFN1006-3
DMN2005UFG | DMN2005UFG Datasheet | N-Channel Mosfet | Yes | Standard | N | No | 20 | 12 | 18 | 50 | 2.27 |  |  | 4.6 | 8.7 |  | 0.4 | 1.2 | 68.8 | 164 | 6495 |  | PowerDI3333-8
DMN2005UFGQ | DMN2005UFGQ Datasheet | 20V N-CHANNEL ENHANCEMENT MODE MOSFET | Yes | Automotive | N | No | 20 | 12 | 18 |  | 2.27 |  |  | 4.6 | 8.7 |  | 0.4 | 1.2 | 68.8 | 164 | 6495 | 10 | PowerDI3333-8
DMN2005UPS | DMN2005UPS Datasheet | 20V N-CHANNEL ENHANCEMENT MODE MOSFET | Yes | Standard | N | No | 20 | 12 | 20 |  | 2.5 |  |  | 4.6 | 8.7 |  |  | 1.2 | 60 | 142 | 5337 | 10 | PowerDI5060-8
DMN2008LFU | DMN2008LFU Datasheet | DUAL N-CHANNEL ENHANCEMENT MODE MOSFET | No | Standard | N+N | Yes | 20 | 12 | 14.5 |  | 1.7 |  |  | 5.4 | 9.6 |  | 0.5 | 1.5 | 18.7 | 42.3 | 1418 | 10 | U-DFN2030-6 (Type B)
DMN2009LSS | DMN2009LSS Datasheet | N-Channel Mosfet | Yes | Standard | N | No | 20 | 12 | 12 |  | 2 |  | 8 | 9 | 12 |  | 0.5 | 1.2 | 28.9 | 58.3 | 2555 |  | SO-8
DMN2009UCA4 | DMN2009UCA4 Datasheet | N-CHANNEL ENHANCEMENT MODE MOSFET | No | Standard | N+N | Yes | 20 | 8 | 10.3 |  | 1.9 |  |  | 11.9 | 23 |  | 0.35 | 1.4 |  |  | 1780 | 10 | X4-DSN1717-4
DMN2009UFDF | DMN2009UFDF Datasheet | 20V N-CHANNEL ENHANCEMENT MODE MOSFET | No | Standard | N | No | 20 | 12 | 12.8 |  | 1.7 |  |  | 9 | 13 |  | 0.5 | 1.4 | 12.7 | 27.9 | 1083 | 10 | U-DFN2020-6 (Type F)
DMN2009USS | DMN2009USS Datasheet | 20V N-CHANNEL ENHANCEMENT MODE MOSFET | No | Standard | N | No | 20 | 12 | 12.8 |  | 2 |  | 8 | 9 | 12 |  | 0.5 | 1.2 | 16 | 34 | 1706 | 10 | SO-8
DMN2011UCA6 | DMN2011UCA6 Datasheet | N-Channel Enhancement Mode MOSFET | No | Standard | N | Yes | 22 | 12 | 9 |  | 2.1 |  |  | 6.5 | 12 |  | 0.4 | 1.3 | 20 |  | 1580 | 12 | X4-DSN1818-6
DMN2011UFDE | DMN2011UFDE Datasheet | N-Channel Mosfet | Yes | Standard | N | Yes | 20 | 12 | 11.7 |  | 1.97 |  |  | 9.5 | 11 | 20 | 0.4 | 1 | 24 | 56 | 2248 |  | U-DFN2020-6 (Type E)
DMN2011UFDF | DMN2011UFDF Datasheet | 20V N-CHANNEL ENHANCEMENT MODE MOSFET | Yes | Standard | N | Yes | 20 | 12 | 11.7 |  | 2.1 |  |  | 9.5 | 11 | 20 | 0.4 | 1 | 24 | 56 | 2248 | 10 | U-DFN2020-6 (Type F)
DMN2011UFX | DMN2011UFX Datasheet | N-Channel Mosfet | Yes | Standard | N+N | Yes | 20 | 12 | 12.2 |  | 2.1 |  |  | 9.5 | 13 |  | 0.3 | 1 | 24 | 56 | 2248 |  | V-DFN2050-4
DMN2011UTS | DMN2011UTS Datasheet | N-CHANNEL ENHANCEMENT MODE MOSFET | Yes | Standard | N | Yes | 20 | 12 | 9 |  | 1.3 |  |  | 11 | 13 | 25 | 0.4 | 1 | 24 | 56 | 2248 | 10 | TSSOP-8
DMN2012UCA6 | DMN2012UCA6 Datasheet | N-CHANNEL ENHANCEMENT MODE MOSFET | No | Standard | N+N | Yes | 24 | 12 | 13 |  | 2.3 |  |  | 9 | 13 |  | 0.5 | 1.3 |  |  | 2417 | 10 | X3-DSN2718-6
DMN2013UFDE | DMN2013UFDE Datasheet | N-Channel Mosfet | Yes | Standard | N | Yes | 20 | 8 | 10.5 |  | 2.03 |  |  | 11 | 13 | 30 | 0.5 | 1.1 | 14.3 | 25.8 (@8V) | 2453 |  | U-DFN2020-6 (Type E)
DMN2013UFDEQ | DMN2013UFDEQ Datasheet | 20V N-CHANNEL ENHANCEMENT MODE MOSFET | Yes | Automotive | N | Yes | 20 | 8 | 10.5 |  | 1.31 |  |  | 11 | 13 | 30 | 0.5 | 1.1 | 14.3 |  | 2453 | 10 | U-DFN2020-6 (Type E)
DMN2013UFX | DMN2013UFX Datasheet | N-Channel Mosfet | Yes | Standard | N+N | Yes | 20 | 8 | 10 |  | 2.14 |  |  | 11.5 | 14 |  | 0.5 | 1.1 | 32.4 | 57.4 (@8V) | 2607 |  | W-DFN5020-6
DMN2014LHAB | DMN2014LHAB Datasheet | N-Channel Mosfet | Yes | Standard | N+N | Yes | 20 | 12 | 9 |  | 1.7 |  |  | 13 | 18 | 28 | 0.3 | 1.1 | 16 | 37 | 1550 |  | U-DFN2030-6 (Type B)
DMN2015UFDE | DMN2015UFDE Datasheet | N-Channel Mosfet | Yes | Standard | N | Yes | 20 | 12 | 10.5 |  | 2.03 |  |  | 11.6 | 15 | 30 | 0.5 | 1.1 | 19.7 | 45.6 | 1779 |  | U-DFN2020-6 (Type E)
DMN2015UFDF | DMN2015UFDF Datasheet | 20V N-CHANNEL ENHANCEMENT MODE MOSFET | Yes | Standard | N | No | 20 | 12 | 11.6 |  | 1.8 |  |  | 9 | 15 | 30 | 0.4 | 1.2 | 19.3 | 42.3 | 1439 | 10 | U-DFN2020-6 (Type F)
DMN2016LFG | DMN2016LFG Datasheet | N-Channel Mosfet | Yes | Standard | N+N | Yes | 20 | 8 | 5.2 |  | 0.77 |  |  | 18 | 22 | 30 | 0.4 | 1.1 | 16 | 37 | 1472 |  | U-DFN3030-8
DMN2016LHAB | DMN2016LHAB Datasheet | N-Channel Mosfet | Yes | Standard | N+N | Yes | 20 | 12 | 7.5 |  | 1.65 |  |  | 15.5 | 20 | 30 | 0.5 | 1.1 | 16 | 37 | 1550 |  | U-DFN2030-6 (Type B)
DMN2016UFX | DMN2016UFX Datasheet | DUAL N-CHANNEL ENHANCEMENT MODE MOSFET | No | Standard | N+N | Yes | 24 | 12 | 9.9 |  | 2.23 |  |  | 15 | 20 |  | 0.4 | 1.5 | 14 |  | 950 | 10 | V-DFN2050-4
DMN2016UTS | DMN2016UTS Datasheet | N-Channel Mosfet | Yes | Standard | N+N | Yes | 20 | 8 | 8.58 |  | 0.88 |  |  | 14.5 | 16.5 |  | 0.4 | 1 | 16.5 |  | 1495 |  | TSSOP-8
DMN2019UTS | DMN2019UTS Datasheet | N-Channel Mosfet | Yes | Standard | N+N | Yes | 20 | 12 | 5.4 |  | 0.78 |  | 18.5 | 21 | 24 | 31 | 0.35 | 0.95 | 8.8 |  | 143 |  | TSSOP-8
DMN2020LSN | DMN2020LSN Datasheet | N-Channel Mosfet | Yes | Standard | N | Yes | 20 | 12 | 6.9 |  | 0.61 |  |  | 20 | 28 |  | 0.5 | 1.5 | 11.6 |  | 1149 |  | SC59
DMN2020UFCL | DMN2020UFCL Datasheet | N-Channel Mosfet | Yes | Standard | N | Yes | 20 | 10 | 9 |  | 0.61 |  |  | 14 | 20 | 26 | 0.4 | 0.9 | 21.5 | 49 | 1788 |  | X1-DFN1616-6 (Type E)
DMN2022UCA4 | DMN2022UCA4 Datasheet | N-CHANNEL ENHANCEMENT MODE MOSFET | No | Standard | N | Yes | 24 | 12 | 7.8 |  | 2 |  |  | 22 | 37 |  | 0.4 | 1.4 | 12.5 |  | 1438 | 10 | X4-DSN1717-4
DMN2022UFDF | DMN2022UFDF Datasheet | N-Channel Mosfet | Yes | Standard | N | Yes | 20 | 8 | 7.9 |  | 2.03 |  |  | 22 | 26 | 36 | 0.5 | 1 | 9.8 | 18 (@8V) | 907 |  | U-DFN2020-6 (Type F)
DMN2022UNS | DMN2022UNS Datasheet | DUAL N-CHANNEL ENHANCEMENT MODE MOSFET | No | Standard | N+N | Yes | 20 | 10 | 10.7 |  | 1.9 |  |  | 10.8 | 14.5 | 17 |  | 1 | 20.3 |  | 1870 |  | PowerDI3333-8 (Type UXB)
DMN2023UCB4 | DMN2023UCB4 Datasheet | N-Channel Mosfet | Yes | Standard | N+N | Yes | 24 | 12 | 6 |  | 1.45 |  |  | 26 | 40 |  | 0.5 | 1.3 | 29 |  | 2564 |  | X1-WLB1818-4
DMN2024LCA4 | DMN2024LCA4 Datasheet | N-Channel Enhancement Mode MOSFET | No | Standard | N | Yes | 20 | 10 | 8.3 |  | 2.4 |  | 21 (@ 6.5V) | 23 | 34 |  | 0.68 | 1.3 |  | 28.5 | 991 | 10 | X4-DSN1313-4
DMN2024U | DMN2024U Datasheet | N-CHANNEL ENHANCEMENT MODE MOSFET | No | Standard | N | Yes | 20 | 10 | 6.8 |  | 1.4 |  |  | 25 | 29 | 36 | 0.5 | 0.9 | 7.1 |  | 647 | 10 | SOT23
DMN2024UDH | DMN2024UDH Datasheet | DUAL N-CHANNEL ENHANCEMENT MODE MOSFET | No | Standard | N+N | Yes | 20 | 10 | 5.2 |  | 1.76 |  |  | 23 | 27 | 34 | 0.35 | 1 | 7.1 | 28 | 647 | 10 | U-DFN3030-8
DMN2024UFDF | DMN2024UFDF Datasheet | 20V N-CHANNEL ENHANCEMENT MODE MOSFET | Yes | Standard | N | Yes | 20 | 10 | 7.1 |  | 1.67 |  |  | 22 | 26 | 36 | 0.5 | 1 | 6.5 | 14.8 | 647 | 10 | U-DFN2020-6 (Type F)
DMN2024UFU | DMN2024UFU Datasheet | DUAL N-CHANNEL ENHANCEMENT MODE MOSFET | No | Standard | N+N | Yes | 20 | 10 | 7.5 |  | 1.7 |  |  | 20.2 | 23.5 |  |  | 0.95 | 6.5 | 14.8 | 647 | 10 | U-DFN2030-6 (Type B)
DMN2024UFX | DMN2024UFX Datasheet | DUAL N-CHANNEL ENHANCEMENT MODE MOSFET | No | Standard | N+N | Yes | 20 | 10 | 8 |  | 2.1 |  |  | 22 | 26 |  |  | 1 | 6.5 | 14.8 | 647 | 10 | V-DFN2050-4
DMN2024UQ | DMN2024UQ Datasheet | N-CHANNEL ENHANCEMENT MODE MOSFET | Yes | Automotive | N | Yes | 20 | 10 | 6.8 |  | 1.4 |  |  | 25 | 29 | 36 | 0.5 | 0.9 | 6.5 |  | 647 | 10 | SOT23
DMN2024UTS | DMN2024UTS Datasheet | DUAL N-CHANNEL ENHANCEMENT MODE MOSFET | No | Standard | N+N | Yes | 20 | 10 | 6.2 |  | 1.39 |  |  | 24 | 28 |  | 0.35 | 0.95 | 7.1 | 14.5 | 647 | 10 | TSSOP-8
DMN2024UVT | DMN2024UVT Datasheet | N-CHANNEL ENHANCEMENT MODE MOSFET | No | Standard | N+N | Yes | 20 | 10 | 7 |  | 1.6 |  |  | 24 | 28 | 34 |  | 0.9 | 7.1 |  | 647 | 10 | TSOT26
DMN2024UVTQ | DMN2024UVTQ Datasheet | N-CHANNEL ENHANCEMENT MODE MOSFET | Yes | Automotive | N+N | Yes | 20 | 10 | 7 |  | 1.6 |  |  | 24 | 28 | 34 |  | 0.9 | 7.1 |  | 647 | 10 | TSOT26
DMN2025U | DMN2025U Datasheet | N-CHANNEL ENHANCEMENT MODE MOSFET | No | Standard | N | Yes | 20 | 12 | 5.6 |  | 1.3 |  |  | 27 | 35 | 65 | 0.5 | 0.9 | 5.9 |  | 485 | 10 | SOT23
DMN2025UFDB | DMN2025UFDB Datasheet | DUAL 20V N-CHANNEL ENHANCEMENT MODE MOSFET | No | Standard | N+N | Yes | 20 | 10 | 6 |  | 1.4 |  |  | 25 | 31 |  | 0.5 | 1 | 5.9 | 12.3 | 486 | 10 | U-DFN2020-6 (Type B)
DMN2025UFDF | DMN2025UFDF Datasheet | 20V N-CHANNEL ENHANCEMENT MODE MOSFET | No | Standard | N | Yes | 20 | 10 | 6.5 |  | 1.6 |  |  | 25 | 31 | 60 | 0.5 | 1 | 5.9 | 12.3 | 486 | 10 | U-DFN2020-6 (Type F)
DMN2026UVT | DMN2026UVT Datasheet | N-CHANNEL ENHANCEMENT MODE MOSFET | No | Standard | N | No | 20 | 10 | 6.2 |  | 1.75 |  |  | 24 | 32 |  |  | 1.5 | 10 | 18.4 (@8V) |  | 10 | TSOT26
DMN2027UPS | DMN2027UPS Datasheet | 20V N-CHANNEL ENHANCEMENT MODE MOSFET | No | Standard | N | No | 20 | 12 | 10 |  | 1.9 |  |  | 12.5 | 19 |  |  | 1.3 | 11.6 |  | 1091 | 10 | PowerDI5060-8
DMN2027USS | DMN2027USS Datasheet | N-Channel Mosfet | Yes | Standard | N | No | 20 | 12 | 10.5 |  | 2 |  |  | 12.5 | 19 |  | 0.7 | 1.3 | 11.6 |  | 1000 |  | SO-8
DMN2028UFDF | DMN2028UFDF Datasheet | N-CHANNEL ENHANCEMENT MODE MOSFET | No | Standard | N | Yes | 20 | 8 | 7.9 |  | 2.03 |  |  | 25 | 29 | 39 |  | 1 | 9.8 | 18 (@8V) | 907 | 10 | U-DFN2020-6 (Type F)
DMN2028UFDH | DMN2028UFDH Datasheet | N-Channel Mosfet | Yes | Standard | N+N | Yes | 20 | 12 | 6.8 |  | 1.5 |  | 20 | 22 | 26 | 36 | 0.5 | 1 | 8.5 |  | 151 |  | V-DFN3030-8
DMN2028UFU | DMN2028UFU Datasheet | N-CHANNEL ENHANCEMENT MODE MOSFET | No | Standard | N+N | Yes | 20 | 10 | 7.5 |  | 1.8 |  |  | 20.2 | 23.5 | 30 |  | 1 | 10 | 18.4 (@8V) | 887 | 10 | U-DFN2030-6 (Type B)
DMN2028USS | DMN2028USS Datasheet | N-Channel Mosfet | Yes | Standard | N | Yes | 20 | 12 | 7.3 |  | 1.56 |  |  | 20 | 28 |  | 0.6 | 1.3 | 11.6 | 28.5 | 1000 |  | SO-8
DMN2028UVT | DMN2028UVT Datasheet | N-CHANNEL ENHANCEMENT MODE MOSFET | No | Standard | N | No | 20 | 8 | 6.2 |  | 1.6 |  |  | 24 | 32 |  |  | 1.5 | 8.3 |  | 856 | 10 | TSOT26
DMN2029USD | DMN2029USD Datasheet | N-Channel Mosfet | Yes | Standard | N+N | No | 20 | 8 | 5.8 |  | 1.4 |  |  | 25 | 35 |  | 0.6 | 1.5 | 10.4 | 18.6 (@8V) | 1171 |  | SO-8
DMN2029UVT | DMN2029UVT Datasheet | N-CHANNEL ENHANCEMENT MODE MOSFET | No | Standard | N | No | 20 | 10 | 6.8 |  | 1.7 |  |  | 24 | 32 |  | 0.4 | 1.5 | 7.1 |  | 646 | 10 | TSOT26
DMN2030UCA4 | DMN2030UCA4 Datasheet | N-CHANNEL ENHANCEMENT MODE MOSFET | No | Standard | N+N | No | 20 | 12 | 6.3 |  | 1.9 |  |  | 32 | 50 |  | 0.35 | 1.4 |  |  | 523 | 10 | X4-DSN1111-4
DMN2036UCB4 | DMN2036UCB4 Datasheet | N-CHANNEL ENHANCEMENT MODE FIELD MOSFET | No | Standard | N+N | Yes | 24 | 12 | 5 |  | 1.45 |  |  | 36 | 52 |  | 0.5 | 1.3 | 12.6 |  |  |  | X2-WLB1616-4
DMN2040LTS | DMN2040LTS Datasheet | N-Channel Mosfet | Yes | Standard | N+N | No | 20 | 12 | 6.7 |  | 0.89 |  |  | 26 | 36 |  | 0.5 | 1.2 | 5.2 |  | 570 |  | TSSOP-8
DMN2040U | DMN2040U Datasheet | N-CHANNEL ENHANCEMENT MODE MOSFET | No | Standard | N | No | 20 | 12 | 6 |  | 1.36 |  |  | 25 | 33 |  | 0.5 | 1.2 | 7.5 |  | 667 | 10 | SOT23
DMN2040UQ | DMN2040UQ Datasheet | N-Channel Enhancement Mode MOSFET | Yes | Automotive | N | No | 20 | 12 | 6 |  | 1.36 |  |  | 25 | 33 |  | 0.5 | 1.2 | 7.5 |  | 667 | 10 | SOT23
DMN2040UVT | DMN2040UVT Datasheet | 20V N-CHANNEL ENHANCEMENT MODE MOSFET | No | Standard | N | No | 20 | 8 | 6.7 |  | 1.6 |  |  | 24 | 32 |  | 0.4 | 1.5 | 7.5 |  | 667 | 10 | TSOT26
DMN2041LSD | DMN2041LSD Datasheet | DUAL N-CHANNEL ENHANCEMENT MODE MOSFET | Yes | Standard | N+N | No | 20 | 12 | 7.6 |  | 1.16 |  |  | 28 | 41 |  | 0.5 | 1.2 | 7.2 | 15.6 | 550 |  | SO-8
DMN2041UFDB | DMN2041UFDB Datasheet | DUAL N-CHANNEL ENHANCEMENT MODE MOSFET | No | Standard | N+N | Yes | 20 | 12 | 4.7 |  | 1.4 |  |  | 40 | 65 |  | 0.35 | 1.4 | 8 | 15 (@8V) | 713 |  | U-DFN2020-6 (Type B)
DMN2041UVT | DMN2041UVT Datasheet | DUAL N-CHANNEL ENHANCEMENT MODE MOSFET | No | Standard | N+N | No | 20 | 8 | 5.8 |  | 1.1 |  |  | 28 | 32 | 40 | 0.4 | 0.9 | 9.1 |  | 689 | 10 | TSOT26
DMN2044UCB4 | DMN2044UCB4 Datasheet | N-CHANNEL ENHANCEMENT MODE MOSFET | No | Standard | N | No | 20 | 8 | 4.5 |  | 1.18 |  |  | 40 | 50 | 56 | 0.4 | 0.9 | 13.1 | 23.2 (@8V) | 1056 | 10 | U-WLB1010-4 (Type B)
DMN2046U | DMN2046U Datasheet | N-CHANNEL ENHANCEMENT MODE MOSFET | No | Standard | N | Yes | 20 | 12 | 3.4 |  | 1.26 |  |  | 72 | 110 |  | 0.4 | 1.4 | 3.8 |  | 292 |  | SOT23
DMN2046UVT | DMN2046UVT Datasheet | DUAL N-CHANNEL ENHANCEMENT MODE MOSFET | No | Standard | N+N | Yes | 20 | 12 | 2.6 |  | 0.59 |  |  | 90 | 130 |  | 0.4 | 1.4 | 3.6 | 7.4 | 278 | 10 | TSOT26
DMN2046UW | DMN2046UW Datasheet | 20V N-Channel Enhancement Mode MOSFET | No | Standard | N | Yes | 20 | 12 | 2.1 |  | 0.63 |  |  | 90 | 130 |  | 0.4 | 1.4 | 3.6 |  | 278 | 10 | SOT323
DMN2050L | DMN2050L Datasheet | N-CHANNEL ENHANCEMENT MODE MOSFET | Yes | Standard | N | No | 20 | 12 | 5.9 |  | 1.4 |  |  | 29 | 50 |  | 0.45 | 1.4 |  | 6.7 | 532 |  | SOT23
DMN2050LFDB | DMN2050LFDB Datasheet | DUAL N-CHANNEL ENHANCEMENT MODE MOSFET | Yes | Standard | N+N | No | 20 | 12 | 4.5 |  | 1.42 |  |  | 45 | 55 |  | 0.4 | 1 | 5.7 | 12 | 389 |  | U-DFN2020-6 (Type B)
DMN2050LQ | DMN2050LQ Datasheet | N-CHANNEL ENHANCEMENT MODE MOSFET | Yes | Automotive | N | No | 20 | 12 | 5.9 |  | 1.4 |  |  | 29 | 50 |  | 0.45 | 1.4 |  | 6.7 | 532 | 10 | SOT23
DMN2053U | DMN2053U Datasheet | DUAL N-CHANNEL ENHANCEMENT MODE MOSFET | No | Standard | N | No | 20 | 12 | 6.5 |  | 1.3 |  | 29 | 35 | 48 | 91 | 0.5 | 1.2 | 4.6 |  | 414 | 10 | SOT23
DMN2053UFDB | DMN2053UFDB Datasheet | DUAL N-CHANNEL ENHANCEMENT MODE MOSFET | No | Standard | N+N | No | 20 | 12 | 4.6 |  | 1.1 |  |  | 35 | 43 | 56 |  | 1 | 3.6 |  |  |  | U-DFN2020-6 (Type B)
DMN2053UFDBQ | DMN2053UFDBQ Datasheet | DUAL N-CHANNEL ENHANCEMENT MODE MOSFET | Yes | Automotive | N+N | No | 20 | 12 | 4.6 |  | 1.1 |  |  | 35 | 43 | 56 |  | 1 | 3.6 |  |  |  | U-DFN2020-6 (Type B)
DMN2053UQ | DMN2053UQ Datasheet | N-CHANNEL ENHANCEMENT MODE MOSFET | Yes | Automotive | N | No | 20 | 12 | 6.5 |  | 1.3 |  | 29 | 35 | 48 | 91 | 0.5 | 1.2 | 4.6 |  | 414 | 10 | SOT23
DMN2053UVT | DMN2053UVT Datasheet | 75V N-CHANNEL ENHANCEMENT MODE MOSFET | No | Standard | N+N | No | 20 | 12 | 4.6 |  | 1.1 |  |  | 35 | 43 | 56 | 0.4 | 1 | 3.6 |  | 369 | 10 | TSOT26
DMN2053UVTQ | DMN2053UVTQ Datasheet | DUAL N-CHANNEL ENHANCEMENT MODE MOSFET | Yes | Automotive | N+N | No | 20 | 12 | 4.6 |  | 1.1 |  |  | 35 | 43 | 56 | 0.4 | 1 | 3.6 |  | 369 | 10 | TSOT26
DMN2053UW | DMN2053UW Datasheet | 20V N-CHANNEL ENHANCEMENT MODE MOSFET | No | Standard | N | No | 20 | 12 | 2.9 |  | 0.7 |  |  | 56 | 65 | 93 | 0.35 | 1 | 3.6 |  | 369 | 10 | SOT323
DMN2053UWQ | DMN2053UWQ Datasheet | 20V N-CHANNEL ENHANCEMENT MODE MOSFET | Yes | Automotive | N | No | 20 | 12 | 2.9 |  | 0.7 |  |  | 56 | 65 | 93 | 0.35 | 1 | 3.6 |  | 369 | 10 | SOT323
DMN2055U | DMN2055U Datasheet | N-CHANNEL ENHANCEMENT MODE MOSFET | No | Standard | N | No | 20 | 8 | 4.8 |  | 1.2 |  |  | 38 | 45 |  | 0.4 | 1 | 4.3 |  | 400 | 10 | SOT23
DMN2055UQ | DMN2055UQ Datasheet | N-CHANNEL ENHANCEMENT MODE MOSFET | Yes | Automotive | N | No | 20 | 8 | 4.8 |  | 1.2 |  |  | 38 | 45 |  | 0.4 | 1 | 4.3 |  | 400 | 10 | SOT23
DMN2055UW | DMN2055UW Datasheet | N-CHANNEL ENHANCEMENT MODE MOSFET | No | Standard | N | No | 20 | 8 | 3.1 |  | 0.65 |  |  | 46 | 53 |  | 0.4 | 1 | 4.3 |  | 400 | 10 | SOT323
DMN2055UWQ | DMN2055UWQ Datasheet | N-CHANNEL ENHANCEMENT MODE MOSFET | Yes | Automotive | N | No | 20 | 8 | 3.1 |  | 0.65 |  |  | 46 | 53 |  | 0.4 | 1 | 4.3 |  | 400 | 10 | SOT323
DMN2056U | DMN2056U Datasheet | 20V N-CHANNEL ENHANCEMENT MODE MOSFET | Yes | Standard | N | No | 20 | 8 | 4 |  | 0.94 |  |  | 38 | 45 | 85 | 0.4 | 1 | 4.3 |  | 339 | 10 | SOT23
DMN2058U | DMN2058U Datasheet | 20V N-CHANNEL ENHANCEMENT MODE MOSFET | Yes | Standard | N | No | 20 | 12 | 4.6 |  | 1.13 |  | 35 | 40 | 60 | 91 | 0.4 | 1.2 | 3.6 | 7.7 | 281 | 10 | SOT23
DMN2058UW | DMN2058UW Datasheet | N-CHANNEL ENHANCEMENT MODE MOSFET | No | Standard | N | No | 20 | 12 | 3.5 |  | 0.7 |  | 42 | 45 | 60 | 91 | 0.4 | 1.2 | 3.6 | 7.7 | 281 | 10 | SOT323
DMN2075U | DMN2075U Datasheet | N-CHANNEL ENHANCEMENT MODE MOSFET | Yes | Standard | N | No | 20 | 8 | 4.2 |  | 0.8 |  |  | 38 | 45 |  | 0.4 | 1 | 7 |  | 594 |  | SOT23
DMN2075UDW | DMN2075UDW Datasheet | N-CHANNEL ENHANCEMENT MODE MOSFET | Yes | Standard | N | No | 20 | 8 | 2.8 |  | 0.58 |  |  | 48 | 59 | 70 | 0.4 | 1 | 7 |  | 594 |  | SOT363
DMN2080UCB4 | DMN2080UCB4 Datasheet | N-CHANNEL ENHANCEMENT MODE MOSFET | No | Standard | N | Yes | 20 | 8 | 4 |  | 1.25 |  |  | 56 | 68 | 90 | 0.4 | 1 | 7.4 |  | 540 | 10 | X2-WLB0808-4 (Type B)
DMN2100UDM | DMN2100UDM Datasheet | N-CHANNEL ENHANCEMENT MODE MOSFET | Yes | Standard | N | Yes | 20 | 8 | 4 |  | 1.5 |  |  | 55 | 70 | 90 | 0.6 | 1 | 8.8 |  | 555 |  | SOT26
DMN2120UFCL | DMN2120UFCL Datasheet | 20V N-CHANNEL ENHANCEMENT MODE MOSFET | No | Standard | N | Yes | 20 | 12 | 1.8 |  | 1.16 |  |  | 100 | 140 | 200 | 0.3 | 1 | 1.4 | 2.8 | 130 | 10 | U-DFN1616-6
DMN21D1UDA | DMN21D1UDA Datasheet | 70V N-CHANNEL ENHANCEMENT MODE MOSFET | No | Standard | N+N | Yes | 20 | 8 | 0.455 |  | 0.31 |  |  | 990 | 1200 | 1800 | 0.4 | 1 | 0.41 |  | 31 | 15 | X2-DFN0806-6
DMN21D2UFB | DMN21D2UFB Datasheet | 70V N-CHANNEL ENHANCEMENT MODE MOSFET | Yes | Standard | N | Yes | 20 | 12 | 0.76 |  | 0.9 |  |  | 990 | 1200 | 2400 | 0.4 | 1 | 0.41 | 0.93 | 29 |  | X1-DFN1006-3
DMN2250UFB | DMN2250UFB Datasheet | N-Channel Mosfet | Yes | Standard | N | Yes | 20 | 8 | 1.35 |  | 0.5 |  |  | 170 | 230 | 250 | 0.35 | 1 | 1.4 | 3.1 | 100 |  | X1-DFN1006-3
DMN22M5UCA10 | DMN22M5UCA10 Datasheet | N-CHANNEL ENHANCEMENT MODE MOSFET | No | Standard | N+N | Yes | 24 | 12 | 26.5 |  | 3.14 |  |  | 4 | 7.4 |  | 0.4 | 1.3 | 40.7 |  | 3490 | 12 | X4-DSN3221-10
DMN22M5UFG | DMN22M5UFG Datasheet | 20V N-CHANNEL ENHANCEMENT MODE MOSFET | No | Standard | N | No | 20 | 12 |  | 27 | 2.2 |  |  | 2 | 2.6 |  | 0.5 | 1.3 | 53 | 99 | 3926 | 10 | PowerDI3333-8
DMN2300U | DMN2300U Datasheet | N-Channel Mosfet | Yes | Standard | N | Yes | 20 | 8 | 1.4 |  | 0.55 |  |  | 175 | 240 | 360 | 0.45 | 0.95 | 1.6 |  | 70 |  | SOT23
DMN2300UFB | DMN2300UFB Datasheet | N-Channel Mosfet | Yes | Standard | N | Yes | 20 | 8 | 1.32 |  | 0.47 |  |  | 175 | 240 | 360 | 0.45 | 0.95 | 0.89 |  | 70 |  | X1-DFN1006-3
DMN2300UFB4 | DMN2300UFB4 Datasheet | N-Channel Mosfet | Yes | Standard | N | Yes | 20 | 8 | 1.3 |  | 0.5 |  |  | 175 | 240 | 360 | 0.45 | 0.95 | 1.6 |  | 70 |  | X2-DFN1006-3
DMN2300UFD | DMN2300UFD Datasheet | N-Channel Mosfet | Yes | Standard | N | Yes | 20 | 8 | 1.7 |  | 0.96 |  |  | 200 | 260 | 400 | 0.45 | 0.95 | 0.89 |  | 70 |  | X1-DFN1212-3
DMN2300UFL4 | DMN2300UFL4 Datasheet | N-Channel Mosfet | Yes | Standard | N+N | Yes | 20 | 8 | 2.11 |  | 1.39 |  |  | 195 | 260 | 380 | 0.45 | 0.95 | 1.6 |  | 70 |  | X2-DFN1310-6
DMN2300UFL4Q | DMN2300UFL4Q Datasheet | 20V DUAL N-CHANNEL ENHANCEMENT MODE MOSFET | Yes | Automotive | N+N | Yes | 20 | 8 | 2.11 |  | 1.39 |  |  | 195 | 260 | 380 |  | 0.95 | 1.6 |  | 67.6 | 20 | X2-DFN1310-6
DMN2310U | DMN2310U Datasheet | N-CHANNEL ENHANCEMENT MODE MOSFET | No | Standard | N | Yes | 20 | 8 | 1.6 |  | 0.68 |  |  | 175 | 240 | 360 | 0.45 | 0.95 | 0.7 |  | 38 | 10 | SOT23
DMN2310UFB4 | DMN2310UFB4 Datasheet | N-CHANNEL ENHANCEMENT MODE MOSFET | No | Standard | N | Yes | 20 | 8 | 2.1 |  | 1.14 |  |  | 150 | 190 | 250 | 0.45 | 0.95 | 0.7 |  | 38 | 10 | X2-DFN1006-3
DMN2310UFD | DMN2310UFD Datasheet | N-CHANNEL ENHANCEMENT MODE MOSFET | No | Standard | N | Yes | 20 | 8 | 1.9 |  | 1.1 |  |  | 240 | 300 | 400 |  | 0.95 | 0.7 |  |  |  | U-DFN1212-3 (Type C)
DMN2310UT | DMN2310UT Datasheet | N-CHANNEL ENHANCEMENT MODE MOSFET | No | Standard | N | Yes | 20 | 8 | 1.2 |  | 0.49 |  |  | 240 | 300 | 400 | 0.45 | 0.95 | 0.7 |  | 38 | 10 | SOT523
DMN2310UTQ | DMN2310UTQ Datasheet | N-CHANNEL ENHANCEMENT MODE MOSFET | Yes | Automotive | N | Yes | 20 | 8 | 1.2 |  | 0.49 |  |  | 240 | 300 | 400 | 0.45 | 0.95 | 0.7 |  | 38 | 10 | SOT523
DMN2310UW | DMN2310UW Datasheet | N-CHANNEL ENHANCEMENT MODE MOSFET | No | Standard | N | Yes | 20 | 8 | 1.3 |  | 0.55 |  |  | 200 | 280 | 380 | 0.45 | 0.95 | 0.7 |  | 38 | 10 | SOT323
DMN2310UWQ | DMN2310UWQ Datasheet | N-CHANNEL ENHANCEMENT MODE MOSFET | Yes | Automotive | N | Yes | 20 | 8 | 1.3 |  | 0.55 |  |  | 200 | 280 | 380 | 0.45 | 0.95 | 0.7 |  | 38 | 10 | SOT323
DMN2320UFB4 | DMN2320UFB4 Datasheet | N-Channel Mosfet | No | Standard | N | Yes | 20 | 8 | 1 |  | 1.07 |  |  | 320 | 500 | 1000 |  | 0.95 | 0.89 |  | 71 |  | X2-DFN1006-3
DMN2400UFB | DMN2400UFB Datasheet | N-Channel Mosfet | Yes | Standard | N | Yes | 20 | 12 | 0.75 |  | 0.47 |  |  | 550 | 750 | 900 | 0.5 | 0.9 | 0.5 |  | 38 |  | X1-DFN1006-3
DMN2400UV | DMN2400UV Datasheet | N-Channel Mosfet | Yes | Standard | N+N | Yes | 20 | 12 | 1.33 |  | 0.53 |  |  | 500 | 700 | 900 | 0.5 | 0.9 | 0.5 |  | 38 |  | SOT563
DMN2450UFB4 | DMN2450UFB4 Datasheet | N-CHANNEL ENHANCEMENT MODE MOSFET | No | Standard | N | Yes | 20 | 12 | 1 |  | 0.9 |  |  | 400 | 500 | 700 | 0.5 | 0.9 | 0.6 | 1.3 | 56 | 16 | X2-DFN1006-3
DMN2450UFB4Q | DMN2450UFB4Q Datasheet | N-CHANNEL ENHANCEMENT MODE MOSFET | Yes | Automotive | N | Yes | 20 | 12 | 1 |  | 0.9 |  |  | 400 | 500 | 700 |  | 0.9 | 0.6 | 1.3 |  |  | X2-DFN1006-3
DMN2450UFD | DMN2450UFD Datasheet | N-CHANNEL ENHANCEMENT MODE MOSFET | No | Standard | N | Yes | 20 | 12 | 0.9 |  | 0.89 |  |  | 600 | 800 | 1000 | 0.45 | 1 | 0.7 |  | 52 | 16 | X1-DFN1212-3
DMN2451UFB4 | DMN2451UFB4 Datasheet | N-CHANNEL ENHANCEMENT MODE MOSFET | No | Standard | N | Yes | 20 | 12 | 1.3 |  | 1.1 |  |  | 400 | 500 | 700 |  | 1 | 3.4 | 6.4 |  |  | X2-DFN1006-3
DMN2451UFB4Q | DMN2451UFB4Q Datasheet | N-CHANNEL ENHANCEMENT MODE MOSFET | Yes | Automotive | N | Yes | 20 | 12 | 1.3 |  | 1.1 |  |  | 400 | 500 | 700 |  | 1 | 3.4 | 6.4 |  |  | X2-DFN1006-3
DMN2451UFDQ | DMN2451UFDQ Datasheet | N-CHANNEL ENHANCEMENT MODE MOSFET | Yes | Automotive | N | Yes | 20 | 12 | 1.1 |  | 1.1 |  |  | 600 | 800 | 1000 | 0.45 | 1 | 0.7 |  | 52 | 16 | U-DFN1212-3 (Type C)
DMN24H11DS | DMN24H11DS Datasheet | N-CHANNEL ENHANCEMENT MODE MOSFET | Yes | Standard | N | No | 240 | 20 | 0.27 |  | 1.2 |  | 11000 | 12000 |  |  |  | 3 |  | 3.7 | 76.8 |  | SOT23
DMN24H11DSQ | DMN24H11DSQ Datasheet | N-CHANNEL ENHANCEMENT MODE MOSFET | Yes | Automotive | N | No | 240 | 20 | 0.27 |  | 1.2 |  | 11000 | 12000 |  |  |  | 3 |  | 3.7 | 76.8 | 25 | SOT23
DMN24H3D5L | DMN24H3D5L Datasheet | N-CHANNEL ENHANCEMENT MODE MOSFET | No | Standard | N | No | 240 | 20 | 0.48 |  | 1.26 |  | 3500 | 3500 | 6000 (@3V) |  |  | 2.5 |  | 6.6 | 188 | 25 | SOT23
DMN2501UFB4 | DMN2501UFB4 Datasheet | N-Channel Mosfet | Yes | Standard | N | Yes | 20 | 8 | 1.5 |  | 1.2 |  |  | 400 | 500 | 700 | 0.5 | 1 | 1.1 | 2 | 88 |  | X2-DFN1006-3
DMN2550UFA | DMN2550UFA Datasheet | N-Channel Mosfet | No | Standard | N | Yes | 20 | 8 | 0.6 |  | 0.36 |  |  | 450 | 550 | 750 | 0.4 | 1 | 0.88 |  | 54 |  | X2-DFN0806-3
DMN25D0UFA | DMN25D0UFA Datasheet | N-Channel Mosfet | Yes | Standard | N | Yes | 25 | 8 | 0.32 |  | 0.63 |  |  | 4000 | 5000 |  | 0.6 | 1.2 | 0.36 |  | 27.9 |  | X2-DFN0806-3
DMN2600UFB | DMN2600UFB Datasheet | N-Channel Mosfet | Yes | Standard | N | Yes | 25 | 8 | 1.3 |  | 0.54 |  |  | 350 | 450 | 600 | 0.45 | 1 | 0.85 |  | 75 |  | X1-DFN1006-3
DMN26D0UT | DMN26D0UT Datasheet | N-Channel Mosfet | Yes | Standard | N | Yes | 20 | 10 | 0.23 |  | 0.3 |  |  | 3000 | 4000 | 6000 | 0.5 | 1 |  |  | 14.5 |  | SOT523
DMN2710UDW | DMN2710UDW Datasheet | Dual N-CHANNEL ENHANCEMENT MODE MOSFET | No | Standard | N+N | Yes | 20 | 6 | 0.8 |  | 0.49 |  |  | 450 | 600 | 750 |  | 1 | 0.6 |  |  |  | SOT363
DMN2710UDWQ | DMN2710UDWQ Datasheet | Dual N-CHANNEL ENHANCEMENT MODE MOSFET | Yes | Automotive | N+N | Yes | 20 | 6 | 0.8 |  | 0.49 |  |  | 450 | 600 | 750 |  | 1 | 0.6 |  |  |  | SOT363
DMN2710UFB | DMN2710UFB Datasheet | N-CHANNEL ENHANCEMENT MODE MOSFET | No | Standard | N | Yes | 20 | 6 | 1.3 |  | 1.3 |  |  | 450 | 600 | 750 | 0.5 | 1 | 0.6 |  | 42 | 16 | X1-DFN1006-3
DMN2710UFBQ | DMN2710UFBQ Datasheet | N-Channel Enhancement Mode MOSFET | Yes | Automotive | N | Yes | 20 | 6 | 1.3 |  | 1.3 |  |  | 450 | 600 | 750 | 0.5 | 1 | 0.6 |  | 42 | 16 | X1-DFN1006-3
DMN2710UT | DMN2710UT Datasheet | N-CHANNEL ENHANCEMENT MODE MOSFET | No | Standard | N | Yes | 20 | 6 | 0.87 |  | 0.52 |  |  | 450 | 600 | 750 | 0.5 | 1 | 0.6 |  | 42 | 16 | SOT523
DMN2710UTQ | DMN2710UTQ Datasheet | N-CHANNEL ENHANCEMENT MODE MOSFET | Yes | Automotive | N | Yes | 20 | 6 | 0.87 |  | 0.52 |  |  | 450 | 600 | 750 | 0.5 | 1 | 0.6 |  | 42 | 16 | SOT523
DMN2710UV | DMN2710UV Datasheet | Dual N-Channel Enhancement Mode MOSFET | No | Standard | N+N | Yes | 20 | 6 | 0.92 |  | 0.5 |  |  | 450 | 600 | 750 | 0.5 | 1 | 0.6 |  | 42 | 16 | SOT563
DMN2710UVQ | DMN2710UVQ Datasheet | Dual N-Channel Enhancement Mode MOSFET | Yes | Automotive | N+N | Yes | 20 | 6 | 0.92 |  | 0.5 |  |  | 450 | 600 | 750 | 0.5 | 1 | 0.6 |  | 42 | 16 | SOT563
DMN2710UW | DMN2710UW Datasheet | N-CHANNEL ENHANCEMENT MODE MOSFET | No | Standard | N | Yes | 20 | 6 | 0.9 |  | 0.6 |  |  | 450 | 600 | 750 | 0.5 | 1 | 0.6 |  | 42 | 16 | SOT323
DMN2710UWQ | DMN2710UWQ Datasheet | N-CHANNEL ENHANCEMENT MODE MOSFET | Yes | Automotive | N | Yes | 20 | 6 | 0.9 |  | 0.6 |  |  | 450 | 600 | 750 | 0.5 | 1 | 0.6 |  | 42 | 16 | SOT323
DMN2990UDJ | DMN2990UDJ Datasheet | N-Channel Mosfet | Yes | Standard | N+N | Yes | 20 | 8 | 0.45 |  | 0.35 |  |  | 990 | 1200 | 1800 | 0.4 | 1 | 0.5 |  | 28 |  | SOT963
DMN2990UDJQ | DMN2990UDJQ Datasheet | DUAL N-CHANNEL ENHANCEMENT MODE MOSFET | Yes | Automotive | N+N | Yes | 20 | 8 | 0.45 |  | 0.35 |  |  | 990 | 1200 | 1800 | 0.4 | 1 | 0.5 |  | 27.6 | 16 | SOT963
DMN2990UFA | DMN2990UFA Datasheet | N-Channel Mosfet | Yes | Standard | N | Yes | 20 | 8 | 0.51 |  | 0.4 |  |  | 990 | 1200 | 1800 | 0.4 | 1 | 0.5 |  | 28 |  | X2-DFN0806-3
DMN2990UFB | DMN2990UFB Datasheet | 20V N-CHANNEL ENHANCEMENT MODE MOSFET | Yes | Standard | N | Yes | 20 | 8 | 0.78 |  | 0.92 |  |  | 900 | 1200 | 1800 | 0.4 | 1 | 0.41 |  | 31 | 15 | X1-DFN1006-3
DMN2990UFO | DMN2990UFO Datasheet | 20V N-CHANNEL ENHANCEMENT MODE MOSFET | No | Standard | N | Yes | 20 | 8 | 0.75 |  | 0.84 |  |  | 990 | 1200 | 1800 | 0.4 | 1 | 0.41 |  | 31 | 15 | X2-DFN0604-3
DMN2990UFZ | DMN2990UFZ Datasheet | N-Channel Mosfet | Yes | Standard | N | Yes | 20 | 8 | 0.25 |  | 0.32 |  |  | 990 | 1200 | 1800 | 0.4 | 1 | 0.5 |  | 28 |  | X2-DFN0606-3
DMN2991UDA | DMN2991UDA Datasheet | DUAL N-CHANNEL ENHANCEMENT MODE MOSFET | No | Standard | N+N | Yes | 20 | 8 | 0.45 |  | 0.31 |  |  | 990 | 1200 | 1800 | 0.4 | 1 | 0.35 |  | 21.5 | 16 | X2-DFN0806-6
DMN2991UDJ | DMN2991UDJ Datasheet | DUAL N-CHANNEL ENHANCEMENT MODE MOSFET | No | Standard | N+N | Yes | 20 | 8 | 0.5 |  | 0.38 |  |  | 990 | 1200 | 1800 | 0.4 | 1 | 0.35 |  | 21.5 | 15 | SOT963
DMN2991UDR4 | DMN2991UDR4 Datasheet | Dual N-Channel Enhancement Mode MOSFET | No | Standard | N+N | Yes | 20 | 8 | 0.5 |  | 0.7 |  |  | 990 | 1200 | 1800 | 0.4 | 1 | 0.28 |  | 14.6 | 16 | X2-DFN1010-6 (Type UXC)
DMN2991UFA | DMN2991UFA Datasheet | 20V N-Channel Enhancement Mode MOSFET | No | Standard | N | Yes | 20 | 8 | 0.52 |  | 0.42 |  |  | 990 | 1200 | 1800 | 0.4 | 1 | 0.28 |  | 14.6 | 16 | X2-DFN0806-3
DMN2991UFB4 | DMN2991UFB4 Datasheet | 20V N-CHANNEL ENHANCEMENT MODE MOSFET | Yes | Standard | N | Yes | 20 | 8 | 0.5 |  | 0.36 |  |  | 990 | 1200 | 1800 | 0.4 | 1 | 0.28 |  | 14.6 | 16 | X2-DFN1006-3
DMN2991UFB4Q | DMN2991UFB4Q Datasheet | 20V N-CHANNEL ENHANCEMENT MODE MOSFET | Yes | Automotive | N | Yes | 20 | 8 | 0.5 |  | 0.36 |  |  | 990 | 1200 | 1800 | 0.4 | 1 | 0.28 |  | 14.6 | 16 | X2-DFN1006-3
DMN2991UFO | DMN2991UFO Datasheet | 20V N-CHANNEL ENHANCEMENT MODE MOSFET | No | Standard | N | Yes | 20 | 8 | 0.54 |  | 0.44 |  |  | 990 | 1200 | 1800 | 0.4 | 1 | 0.35 |  | 21.5 | 15 | X2-DFN0604-3
DMN2991UFZ | DMN2991UFZ Datasheet | 20V N-CHANNEL ENHANCEMENT MODE MOSFET | No | Standard | N | Yes | 20 | 8 | 0.55 |  | 0.53 |  |  | 990 | 1200 | 1800 | 0.4 | 1 | 0.35 |  | 21.5 | 16 | X2-DFN0606-3
DMN2991UFZQ | DMN2991UFZQ Datasheet | 20V N-CHANNEL ENHANCEMENT MODE MOSFET | Yes | Automotive | N | Yes | 20 | 8 | 0.55 |  | 0.53 |  |  | 990 | 1200 | 1800 | 0.4 | 1 | 0.28 |  | 14.6 | 16 | X2-DFN0606-3
DMN2991UT | DMN2991UT Datasheet | N-CHANNEL ENHANCEMENT MODE MOSFET | No | Standard | N | Yes | 20 | 10 | 0.3 |  | 0.43 |  |  | 3000 | 4000 | 6000 | 0.5 | 1 | 0.35 |  | 21.5 | 15 | SOT523
DMN2991UTQ | DMN2991UTQ Datasheet | N-CHANNEL ENHANCEMENT MODE MOSFET | Yes | Automotive | N | Yes | 20 | 10 | 0.3 |  | 0.43 |  |  | 3000 | 4000 | 6000 | 0.5 | 1 | 0.35 |  | 21.5 | 15 | SOT523
DMN2992UFB4 | DMN2992UFB4 Datasheet | 20V N-Channel Enhancement Mode MOSFET | No | Standard | N | Yes | 20 | 8 | 0.83 |  | 1.02 |  |  | 990 | 1200 | 1800 | 0.4 | 1 | 0.41 |  | 15.6 | 16 | X2-DFN1006-3
DMN2992UFB4Q | DMN2992UFB4Q Datasheet | 20V N-Channel Enhancement Mode MOSFET | Yes | Automotive | N | Yes | 20 | 8 | 0.83 |  | 1.02 |  |  | 990 | 1200 | 1800 | 0.4 | 1 | 0.41 |  | 15.6 | 16 | X2-DFN1006-3
DMN2992UFZ | DMN2992UFZ Datasheet | 20V N-Channel Enhancement Mode MOSFET | No | Standard | N | Yes | 20 | 8 | 0.25 |  | 0.32 |  |  | 990 | 1200 | 1800 | 0.4 | 1 | 0.41 |  | 15.6 | 16 | X2-DFN0606-3
DMN29M9UFDF | DMN29M9UFDF Datasheet | 20V N-CHANNEL ENHANCEMENT MODE MOSFET | No | Standard | N | Yes | 20 | 12 | 11 |  | 2 |  |  | 13.5 | 15.5 |  |  | 1.2 | 7.3 | 14.6 |  |  | U-DFN2020-6 (Type F)
DMN3006SCA6 | DMN3006SCA6 Datasheet | N-CHANNEL ENHANCEMENT MODE MOSFET | No | Standard | N+N | Yes | 30 | 20 | 13 |  | 1.8 |  | 5.5 | 9 |  |  | 1.3 | 2.2 | 15 | 17.7 | 2235 | 15 | X4-DSN3519-6
DMN3007LSS | DMN3007LSS Datasheet | N-CHANNEL ENHANCEMENT MODE MOSFET | Yes | Standard | N | No | 30 | 20 | 16 |  | 2.5 |  | 7 | 10 |  |  |  | 2.1 | 31.2 | 64.2 | 2714 |  | SO-8
DMN3007LSSQ | DMN3007LSSQ Datasheet | 30V N-Channel Enhancement Mode MOSFET | Yes | Automotive | N | No | 30 | 20 | 16 |  | 2.5 |  | 7 | 10 |  |  | 1.3 | 2.1 | 31.2 |  | 2714 | 15 | SO-8
DMN3008SCP10 | DMN3008SCP10 Datasheet | 30V N-CHANNEL ENHANCEMENT MODE MOSFET | No | Standard | N+N | Yes | 30 | 20 | 14.6 |  | 2.7 |  | 7.8 | 11 |  |  |  | 2.3 | 15.8 | 31.3 | 1476 | 15 | X4-DSN3415-10
DMN3008SFG | DMN3008SFG Datasheet | 30V N-CHANNEL ENHANCEMENT MODE MOSFET | Yes | Standard | N | No | 30 | 20 | 17.6 |  | 2.1 |  | 4.4 | 5.5 |  |  |  | 2.3 | 41 | 86 | 3690 |  | PowerDI3333-8
DMN3008SFGQ | DMN3008SFGQ Datasheet | 30V N-CHANNEL ENHANCEMENT MODE MOSFET | Yes | Automotive | N | No | 30 | 20 | 17.6 | 62 | 2.1 |  | 4.4 | 5.5 |  |  |  | 2.3 | 41 | 86 | 3690 | 10 | PowerDI3333-8
DMN3009LFV | DMN3009LFV Datasheet | 30V N-CHANNEL ENHANCEMENT MODE MOSFET | Yes | Standard | N | No | 30 | 20 |  | 60 | 2 |  | 5.5 | 9 |  |  |  | 3 | 20 | 42 | 2000 | 15 | PowerDI3333-8 (Type UX)
DMN3009LFVQ | DMN3009LFVQ Datasheet | 30V N-CHANNEL ENHANCEMENT MODE MOSFET | Yes | Automotive | N | No | 30 | 20 |  | 70 | 2 |  | 5.5 | 9 |  |  |  | 3 | 20 | 42 | 2000 | 15 | PowerDI3333-8 (Type UX)
DMN3009LFVW | DMN3009LFVW Datasheet | 30V N-CHANNEL ENHANCEMENT MODE MOSFET | No | Standard | N | No | 30 | 20 |  | 60 | 2 |  | 5 | 7.4 |  |  |  | 2.5 | 20 | 42 | 2000 | 15 | PowerDI3333-8/SWP (Type UX)
DMN3009LFVWQ | DMN3009LFVWQ Datasheet | 30V N-CHANNEL ENHANCEMENT MODE MOSFET | Yes | Automotive | N | No | 30 | 20 |  | 60 | 2 |  | 5 | 7.4 |  |  |  | 2.5 | 20 | 42 |  |  | PowerDI3333-8/SWP (Type UX)
DMN3009SFG | DMN3009SFG Datasheet | 30V N-CHANNEL ENHANCEMENT MODE MOSFET | Yes | Standard | N | No | 30 | 20 | 16 | 45 | 2.1 |  | 5.5 | 9 |  |  |  | 2.5 | 20 | 42 | 2000 | 15 | PowerDI3333-8
DMN3009SFGQ | DMN3009SFGQ Datasheet | 30V N-CHANNEL ENHANCEMENT MODE MOSFET | Yes | Automotive | N | No | 30 | 20 | 16 | 45 | 2.1 |  | 5.5 | 9 |  |  |  | 2.5 | 20 | 42 | 2000 | 15 | PowerDI3333-8
DMN3009SK3 | DMN3009SK3 Datasheet | 30V N-CHANNEL ENHANCEMENT MODE MOSFET | Yes | Standard | N | No | 30 | 20 | 20 | 80 | 3.4 | 44 | 5.5 | 9 |  |  |  | 2.5 | 20 | 42 | 2000 | 15 | TO252 (DPAK)
DMN3009SSS | DMN3009SSS Datasheet | 30V N-CHANNEL ENHANCEMENT MODE MOSFET | No | Standard | N | No | 30 | 20 | 15 |  | 1.8 |  | 5.5 | 7.5 |  |  |  | 2.5 | 20 | 42 | 2000 | 15 | SO-8
DMN3010LFG | DMN3010LFG Datasheet | N-CHANNEL ENHANCEMENT MODE MOSFET | Yes | Standard | N | No | 30 | 20 | 14 |  | 2.4 |  | 8.5 | 10.5 |  |  |  | 2.5 | 16.1 | 37 | 2075 |  | PowerDI3333-8
DMN3010LK3 | DMN3010LK3 Datasheet | N-CHANNEL ENHANCEMENT MODE MOSFET | Yes | Standard | N | No | 30 | 20 | 13.1 |  | 2.4 |  | 9.5 | 11.5 |  |  |  | 2.5 | 16.1 | 37 | 2075 |  | TO252 (DPAK)
DMN3010LSS | DMN3010LSS Datasheet | N-CHANNEL ENHANCEMENT MODE MOSFET | Yes | Standard | N | No | 30 | 20 | 16 |  | 2.5 |  | 9 | 13 |  |  |  | 2 | 22.4 | 43.7 | 2096 |  | SO-8
DMN3011LSS | DMN3011LSS Datasheet | 30V N-Channel Enhancement Mode MOSFET | No | Standard | N | No | 30 | 20 | 11 |  | 1.7 |  | 10 | 16 |  |  | 1.4 | 2.25 | 10 | 19.7 | 1130 | 15 | SO-8
DMN3011LSSQ | DMN3011LSSQ Datasheet | 30V N-Channel Enhancement Mode MOSFET | Yes | Automotive | N | No | 30 | 20 | 11 |  | 1.7 |  | 10 | 16 |  |  | 1.4 | 2.25 | 10 | 19.7 | 1130 | 15 | SO-8
DMN3012LEG | DMN3012LEG Datasheet | 30V SYNCHRONOUS N-CHANNEL ENHANCEMENT MODE MOSFET | No | Standard | N+N | No | 30 | 10, 10 | 10, 10 | 20 | 2.16 | 2.2 |  | 12, 6 |  |  |  | 2.1, 1.15 | 4.7, 9.7 |  | 650/1137 |  | PowerDI3333-8 (Type D)
DMN3012LFG | DMN3012LFG Datasheet | 30V SYNCHRONOUS N-CHANNEL ENHANCEMENT MODE MOSFET POWERDI | No | Standard | N+N | No | 30 | 10, 10 | 10, 10 | 20, 20 | 2.16 | 2.2 |  | 12, 6 |  |  |  | 2.1, 1.15 | 4.7, 9.7 |  | 650, 1137 | 15 | PowerDI3333-8 (Type D)
DMN3013LDG | DMN3013LDG Datasheet | 30V SYNCHRONOUS N-CHANNEL ENHANCEMENT MODE MOSFET | No | Standard | N+N | Yes | 30 | 10, 10 | 9.5, 9.5 | 15 | 2.16 |  | 14.3, 14.3 (@8V) | 16.1, 16.1 |  |  |  | 1.2, 1.2 | 3.3, 3.4 |  | 387 |  | PowerDI3333-8 (Type D)
DMN3013LFG | DMN3013LFG Datasheet | 30V SYNCHRONOUS N-CHANNEL ENHANCEMENT MODE MOSFET | No | Standard | N+N | Yes | 30 | 10, 10 | 9.5, 9.5 | 15, 15 | 2.16 |  | 14.3, 14.3 (@8V) | 16.1, 16.1 |  |  |  | 1.2, 1.2 | 3.3, 3.4 |  | 387 |  | PowerDI3333-8 (Type D)
DMN3015LSD | DMN3015LSD Datasheet | DUAL N-CHANNEL ENHANCEMENT MODE MOSFET | Yes | Standard | N+N | No | 30 | 20 | 8.4 |  | 1.6 |  | 15 | 18 |  |  |  | 2.5 | 11.3 | 25.1 | 1415 |  | SO-8
DMN3016LDN | DMN3016LDN Datasheet | 30V DUAL N-CHANNEL ENHANCEMENT MODE MOSFET | No | Standard | N+N | No | 30 | 20 | 7.3 |  | 1.6 |  | 20 | 24 |  |  |  | 2 | 11.3 | 25.1 | 1415 | 15 | V-DFN3030-8 (Type J)
DMN3016LDV | DMN3016LDV Datasheet | N-CHANNEL ENHANCEMENT MODE MOSFET | No | Standard | N+N | No | 30 | 20 |  | 21 | 1.8 |  | 12 | 17 |  |  |  | 2 | 9.5 | 21 | 1184 | 15 | PowerDI3333-8 (Type UXC)
DMN3016LFDE | DMN3016LFDE Datasheet | N-CHANNEL ENHANCEMENT MODE MOSFET | Yes | Standard | N | No | 30 | 20 | 10 |  | 2.02 |  | 12 | 16 |  |  |  | 2 | 11.3 | 25.1 | 1415 |  | U-DFN2020-6 (Type E)
DMN3016LFDF | DMN3016LFDF Datasheet | N-CHANNEL ENHANCEMENT MODE MOSFET | Yes | Standard | N | No | 30 | 20 | 10 |  | 2.02 |  | 12 | 16 |  |  |  | 2 | 11.3 | 25.1 | 1415 | 15 | U-DFN2020-6 (Type F)
DMN3016LFDFQ | DMN3016LFDFQ Datasheet | N-CHANNEL ENHANCEMENT MODE MOSFT | Yes | Automotive | N | No | 30 | 20 | 10 |  | 2.02 |  | 12 | 16 |  |  |  | 2 | 11.3 | 25.1 |  |  | U-DFN2020-6 (Type F)
DMN3016LK3 | DMN3016LK3 Datasheet | N-CHANNEL ENHANCEMENT MODE MOSFET | Yes | Standard | N | No | 30 | 20 | 12.4 |  | 2.8 |  | 12 | 16 |  |  |  | 2.3 | 11.3 | 25.1 | 1415 |  | TO252 (DPAK)
DMN3016LPS | DMN3016LPS Datasheet | 30V N-CHANNEL ENHANCEMENT MODE MOSFET | Yes | Standard | N | No | 30 | 20 | 10.8 |  | 2.75 |  | 12 | 16 |  |  |  | 2 | 11.3 | 25.1 | 1415 | 15 | PowerDI5060-8
DMN3016LSS | DMN3016LSS Datasheet | N-CHANNEL ENHANCEMENT MODE MOSFET | Yes | Standard | N | No | 30 | 20 | 10.3 |  | 2 |  | 12 | 16 |  |  |  | 2.5 | 11.3 | 25.1 | 1415 |  | SO-8
DMN3018SFG | DMN3018SFG Datasheet | 30V N-CHANNEL ENHANCEMENT MODE MOSFET | Yes | Standard | N | Yes | 30 | 25 | 8.5 |  | 2.2 |  | 21 | 35 |  |  |  | 2.1 | 6 | 13.2 | 697 |  | PowerDI3333-8
DMN3018SSD | DMN3018SSD Datasheet | DUAL N-CHANNEL ENHANCEMENT MODE MOSFET | Yes | Standard | N+N | Yes | 30 | 20 | 6.7 |  | 1.5 |  | 22 | 30 |  |  |  | 2.1 | 6 | 13.2 | 697 |  | SO-8
DMN3018SSS | DMN3018SSS Datasheet | N-CHANNEL ENHANCEMENT MODE MOSFET | Yes | Standard | N | Yes | 30 | 25 | 7.3 |  | 1.7 |  | 21 | 35 |  |  |  | 2.1 | 6 | 13.2 | 697 |  | SO-8
DMN3020UFDF | DMN3020UFDF Datasheet | 30V N-CHANNEL ENHANCEMENT MODE MOSFET | Yes | Standard | N | Yes | 30 | 12 | 10.4 | 15 | 2.03 |  |  | 19 | 25 | 40 |  | 1 | 15 | 27 (@8V) | 1304 | 15 | U-DFN2020-6 (Type F)
DMN3020UFDFQ | DMN3020UFDFQ Datasheet | 30V N-CHANNEL ENHANCEMENT MODE MOSFET | Yes | Automotive | N | Yes | 30 | 12 | 10.4 | 15 | 2.03 |  |  | 19 | 25 | 40 | 0.4 | 1 | 15 | 27 (@8V) | 1304 | 15 | U-DFN2020-6 (Type F)
DMN3020UTS | DMN3020UTS Datasheet | N-CHANNEL ENHANCEMENT MODE MOSFET | Yes | Standard | N | Yes | 30 | 12 | 6.8 |  | 1.4 |  |  | 20 | 25 | 50 |  | 1 | 15 | 27 (@8V) | 1304 | 15 | TSSOP-8
DMN3021LFDF | DMN3021LFDF Datasheet | 30V N-CHANNEL ENHANCEMENT MODE MOSFET | Yes | Standard | N | No | 30 | 20 | 9.3 |  | 2.03 |  | 15 | 20 |  |  |  | 2.2 | 6.7 | 14 | 706 | 15 | U-DFN2020-6 (Type F)
DMN3022LDG | DMN3022LDG Datasheet | 30V SYNCHRONOUS N-CHANNEL ENHANCEMENT MODE MOSFET | No | Standard | N+N | No | 30 | 10 | 7.6 | 15 | 1.96 |  |  | 22, 8 (@5V) |  |  |  | 2.1, 1.2 | 2.8, 6.1 |  | 370/766 |  | PowerDI3333-8 (Type D)
DMN3022LFG | DMN3022LFG Datasheet | 30V SYNCHRONOUS N-CHANNEL ENHANCEMENT MODE MOSFET | No | Standard | N+N | No | 30 | 10 | 7.6 | 15 | 1.96 |  |  | 22, 8 (@5V) |  |  |  | 2.1, 1.2 | 2.8, 6.1 |  | 370/766 |  | PowerDI3333-8 (Type D)
DMN3023L | DMN3023L Datasheet | N-CHANNEL ENHANCEMENT MODE MOSFET | Yes | Standard | N | Yes | 30 | 20 | 6.2 |  | 1.3 |  | 25 | 28 | 68 |  |  | 1.8 | 8.3 | 18.4 | 873 | 15 | SOT23
DMN3024LK3 | DMN3024LK3 Datasheet | N-CHANNEL ENHANCEMENT MODE MOSFET | Yes | Standard | N | No | 30 | 20 | 14.4 |  | 4.1 |  | 24 | 39 |  |  |  | 3 | 6.3 | 12.9 | 608 |  | TO252 (DPAK)
DMN3024LSD | DMN3024LSD Datasheet | DUAL N-CHANNEL ENHANCEMENT MODE MOSFET | Yes | Standard | N+N | No | 30 | 20 | 7.2 |  | 1.8 |  | 24 | 36 |  |  |  | 3 | 6.3 | 12.9 | 608 |  | SO-8
DMN3024LSS | DMN3024LSS Datasheet | N-CHANNEL ENHANCEMENT MODE MOSFET | Yes | Standard | N | No | 30 | 20 | 8.5 |  | 1.6 |  | 24 | 36 |  |  |  | 3 | 6.3 | 12.9 | 608 |  | SO-8
DMN3024SFG | DMN3024SFG Datasheet | 30V N-CHANNEL ENHANCEMENT MODE MOSFET | Yes | Standard | N | No | 30 | 25 | 7.5 |  | 2.2 |  | 23 | 33 |  |  |  | 2.4 | 5 | 10.5 | 479 |  | PowerDI3333-8
DMN3025LFDF | DMN3025LFDF Datasheet | 30V N-CHANNEL ENHANCEMENT MODE MOSFET | Yes | Standard | N | No | 30 | 20 | 8.3 |  | 2.1 |  | 20.5 | 30 |  |  |  | 2 | 6 | 13.2 | 641 | 15 | U-DFN2020-6 (Type F)
DMN3025LFG | DMN3025LFG Datasheet | 30V N-CHANNEL ENHANCEMENT MODE MOSFET | Yes | Standard | N | No | 30 | 20 | 7.5 |  | 2 |  | 18 | 28 |  |  |  | 2 | 5.3 | 11.6 | 605 |  | PowerDI3333-8
DMN3025LFV | DMN3025LFV Datasheet | 30V N-CHANNEL ENHANCEMENT MODE MOSFET | No | Standard | N | No | 30 | 20 |  | 25 | 2.2 |  | 18 | 30 |  |  |  | 2 | 4.6 | 9.8 | 500 | 15 | PowerDI3333-8 (Type UX)
DMN3025LSS | DMN3025LSS Datasheet | N-CHANNEL ENHANCEMENT MODE MOSFET | Yes | Standard | N | No | 30 | 20 | 7.2 |  | 1.7 |  | 20 | 31 |  |  |  | 2 | 6 | 13.2 | 641 |  | SO-8
DMN3026LVT | DMN3026LVT Datasheet | N-CHANNEL ENHANCEMENT MODE MOSFET | Yes | Standard | N | No | 30 | 20 | 6.6 |  | 1.5 |  | 23 | 30 |  |  |  | 2 | 5.7 | 12.5 | 643 |  | TSOT26
DMN3026LVTQ | DMN3026LVTQ Datasheet | 30V N-CHANNEL ENHANCEMENT MODE MOSFET | Yes | Automotive | N | No | 30 | 20 | 6.6 |  | 1.5 |  | 23 | 30 |  |  |  | 2 | 5.7 | 12.5 | 643 | 15 | TSOT26
DMN3027LFG | DMN3027LFG Datasheet | N-CHANNEL ENHANCEMENT MODE MOSFET | No | Standard | N | No | 30 | 25 | 8 |  | 2.07 |  | 18.6 | 26.5 |  |  |  | 1.8 | 5.3 | 11.3 | 580 | 15 | PowerDI3333-8
DMN3028L | DMN3028L Datasheet | N-CHANNEL ENHANCEMENT MODE MOSFET | No | Standard | N | Yes | 30 | 20 | 6.2 |  | 1.4 |  | 25 | 28 | 68 |  |  | 1.8 | 7.8 | 10.9 |  |  | SOT23
DMN3028LQ | DMN3028LQ Datasheet | N-CHANNEL ENHANCEMENT MODE MOSFET | Yes | Automotive | N | Yes | 30 | 20 | 6.2 |  | 1.4 |  | 25 | 28 | 68 |  |  | 1.8 | 7.8 | 10.9 | 680 | 15 | SOT23
DMN3029LFG | DMN3029LFG Datasheet | N-CHANNEL ENHANCEMENT MODE MOSFET | Yes | Standard | N | No | 30 | 25 | 8 |  | 2.07 |  | 18.6 | 26.5 |  |  |  | 1.8 | 5.3 | 11.3 | 580 |  | PowerDI3333-8
DMN3030LSS | DMN3030LSS Datasheet | N-CHANNEL ENHANCEMENT MODE MOSFET | Yes | Standard | N | No | 30 | 25 | 9 |  | 2.5 |  | 18 | 30 |  |  |  | 2.1 | 7.6 | 16.7 | 741 |  | SO-8
DMN3032L | DMN3032L Datasheet | N-Channel Enhancement Mode MOSFET | No | Standard | N | No | 30 | 20 | 5.4 |  | 1.3 |  | 31 | 45 |  |  | 1 | 2 | 5 |  | 481 | 15 | SOT23
DMN3032LE | DMN3032LE Datasheet | N-CHANNEL ENHANCEMENT MODE MOSFET | Yes | Standard | N | No | 30 | 20 | 5.6 |  | 1.8 |  | 29 | 35 |  |  |  | 2 |  | 11.3 | 498 |  | SOT223
DMN3032LFDB | DMN3032LFDB Datasheet | DUAL N-CHANNEL ENHANCEMENT MODE MOSFET | Yes | Standard | N+N | No | 30 | 20 | 6.2 |  | 1.7 |  | 30 | 42 |  |  |  | 2 | 5 | 10.6 | 500 | 15 | U-DFN2020-6 (Type B)
DMN3032LFDBQ | DMN3032LFDBQ Datasheet | DUAL N-CHANNEL ENHANCEMENT MODE MOSFET | Yes | Automotive | N+N | No | 30 | 20 | 6.2 |  | 1.7 |  | 30 | 42 |  |  |  | 2 | 5 | 10.6 | 500 | 15 | U-DFN2020-6 (Type B)
DMN3032LFDBWQ | DMN3032LFDBWQ Datasheet | DUAL N-CHANNEL ENHANCEMENT MODE MOSFET | Yes | Automotive | N+N | No | 30 | 20 | 5.5 |  | 1.37 |  | 30 | 42 |  |  |  | 2 | 5 | 10.6 | 500 | 15 | U-DFN2020-6 (SWP) (Type B)
DMN3032LQ | DMN3032LQ Datasheet | N-CHANNEL ENHANCEMENT MODE MOSFET | Yes | Automotive | N | No | 30 | 20 | 5.4 |  | 1.3 |  | 31 | 45 |  |  | 1 | 2 | 5 |  | 481 | 15 | SOT23
DMN3033LDM | DMN3033LDM Datasheet | N-CHANNEL ENHANCEMENT MODE MOSFET | Yes | Standard | N | No | 30 | 20 | 6.9 |  | 2 |  | 33 | 40 |  |  |  | 2.1 | 6.4 | 13 | 755 |  | SOT26
DMN3033LSD | DMN3033LSD Datasheet | DUAL N-CHANNEL ENHANCEMENT MODE MOSFET | Yes | Standard | N+N | No | 30 | 20 | 6.9 |  | 2 |  | 20 | 27 |  |  |  | 2.1 | 6.4 | 13 | 725 |  | SO-8
DMN3033LSDQ | DMN3033LSDQ Datasheet | DUAL N-CHANNEL ENHANCEMENT MODE MOSFET | Yes | Automotive | N+N | No | 30 | 20 | 6.9 |  | 2 |  | 20 | 27 |  |  |  | 2.1 | 6.4 | 13 | 725 | 15 | SO-8
DMN3033LSN | DMN3033LSN Datasheet | N-CHANNEL ENHANCEMENT MODE MOSFET | Yes | Standard | N | No | 30 | 20 | 6 |  | 1.4 |  | 30 | 40 |  |  |  | 2.1 | 10.5 (@5V) |  | 755 |  | SC59
DMN3033LSNQ | DMN3033LSNQ Datasheet | N-CHANNEL ENHANCEMENT MODE MOSFET | Yes | Automotive | N | No | 30 | 20 | 6 |  | 1.4 |  | 30 | 40 |  |  |  | 2.1 | 10.5 (@5V) |  | 755 | 10 | SC59
DMN3035LWN | DMN3035LWN Datasheet | 30V DUAL N-CHANNEL ENHANCEMENT MODE MOSFET | No | Standard | N+N | No | 30 | 20 | 5.5 |  | 1.78 |  | 35 | 45 |  |  |  | 2 | 4.5 | 9.9 | 399 | 15 | V-DFN3020-8 (Type N)
DMN3042L | DMN3042L Datasheet | 30V N-CHANNEL ENHANCEMENT MODE MOSFET | No | Standard | N | No | 30 | 12 | 5.8 |  | 1.4 |  | 26.5 | 32 | 48 |  |  | 1.4 | 6.1 | 13.3 | 570 | 15 | SOT23 (Standard)
DMN3042LFDF | DMN3042LFDF Datasheet | 30V N-CHANNEL ENHANCEMENT MODE MOSFET | Yes | Standard | N | No | 30 | 12 | 7 |  | 2.1 |  | 28 | 32 | 50 |  |  | 1.4 | 6.1 | 13.3 | 570 | 15 | U-DFN2020-6 (Type F)
DMN3051L | DMN3051L Datasheet | N-CHANNEL ENHANCEMENT MODE MOSFET | Yes | Standard | N | No | 30 | 20 | 5.8 |  | 1.4 |  | 38 | 64 |  |  |  | 2.2 |  | 9 | 424 |  | SOT23
DMN3051LDM | DMN3051LDM Datasheet | N-CHANNEL ENHANCEMENT MODE MOSFET | Yes | Standard | N | No | 30 | 20 | 4 |  | 0.9 |  | 38 | 64 |  |  |  | 2.2 | 4.3 | 8.6 | 424 |  | SOT26
DMN3053L | DMN3053L Datasheet | N-CHANNEL ENHANCEMENT MODE MOSFET | Yes | Standard | N | No | 30 | 12 | 4 |  | 1.2 |  | 45 | 50 | 55 |  |  | 1.4 | 7.3 | 17.2 | 676 |  | SOT23
DMN3055LFDB | DMN3055LFDB Datasheet | DUAL N-CHANNEL ENHANCEMENT MODE MOSFET | Yes | Standard | N+N | No | 30 | 12 | 5 |  | 1.36 |  |  | 40 | 75 |  |  | 1.5 | 5.3 | 11.2 | 458 | 15 | U-DFN2020-6 (Type B)
DMN3055LFDBQ | DMN3055LFDBQ Datasheet | DUAL N-CHANNEL ENHANCEMENT MODE MOSFET | Yes | Automotive | N+N | No | 30 | 12 | 5 |  | 1.36 |  |  | 40 | 75 |  |  | 1.5 | 5.3 | 11.2 |  |  | U-DFN2020-6 (Type B)
DMN3060LCA3 | DMN3060LCA3 Datasheet | N-CHANNEL ENHANCEMENT MODE MOSFET | No | Standard | N | Yes | 30 | 12 | 3.9 |  | 1.35 |  | 60 (@8V) | 72 | 110 | 160 |  | 1.1 | 1118 |  | 128 | 15 | X4-DSN1006-3
DMN3060LVT | DMN3060LVT Datasheet | 30V DUAL N-CHANNEL ENHANCEMENT MODE MOSFET | No | Standard | N+N | No | 30, 30 | 12, 12 | 3.6, 3.6 |  | 1.16 |  | 60, 60 | 100, 100 |  |  |  | 1.8, 1.8 | 5.6, 5.6 | 11.3, 11.3 | 395, 395 | 15, 15 | TSOT26
DMN3060LW | DMN3060LW Datasheet | N-CHANNEL ENHANCEMENT MODE MOSFET | No | Standard | N | No | 30 | 12 | 2.6 |  | 0.64 |  | 60 | 100 |  |  |  | 1.8 | 5.6 |  | 395 | 15 | SOT323
DMN3060LWQ | DMN3060LWQ Datasheet | N-CHANNEL ENHANCEMENT MODE MOSFET | Yes | Automotive | N | No | 30 | 12 | 2.6 |  | 0.64 |  | 60 | 100 |  |  |  | 1.8 | 5.6 |  | 395 | 15 | SOT323
DMN3061LCA3 | DMN3061LCA3 Datasheet | N-CHANNEL ENHANCEMENT MODE MOSFET | No | Standard | N | Yes | 30 | 12 | 4.6 |  | 1.88 |  |  | 62 | 2.5 |  |  | 1.1 | 1.4 |  | 126 | 15 | X4-DSN1006-3
DMN3061S | DMN3061S Datasheet | N-CHANNEL ENHANCEMENT MODE MOSFET | No | Standard | N | No | 30 | 20 | 2.3 |  | 1.23 |  | 59 | 98 | 196 (@3.3V) |  | 0.5 | 1.8 | 2.9 | 5.5 | 233 | 15 | SOT23
DMN3061SQ | DMN3061SQ Datasheet | N-Channel Enhancement Mode MOSFET | Yes | Automotive | N | No | 30 | 20 | 2.3 |  | 0.77 |  | 59 | 98 |  |  | 0.5 | 1.8 | 2.9 | 5.5 | 223 | 15 | SOT23
DMN3061SVT | DMN3061SVT Datasheet | DUAL N-CHANNEL ENHANCEMENT MODE MOSFET | No | Standard | N+N | No | 30, 30 | 20, 20 | 3.4, 3.4 |  | 1.08 |  | 60, 60 | 100, 100 |  |  |  | 1.8, 1.8 | 3.5, 3.5 | 6.6, 6.6 | 278, 278 | 15, 15 | TSOT26
DMN3061SVTQ | DMN3061SVTQ Datasheet | DUAL N-CHANNEL ENHANCEMENT MODE MOSFET | Yes | Automotive | N+N | No | 30 | 20 | 3.4 |  | 1.08 |  | 60 | 100 |  |  | 0.5 | 1.8 | 3.5 | 6.6 | 278 | 15 | TSOT26
DMN3061SW | DMN3061SW Datasheet | N-CHANNEL ENHANCEMENT MODE MOSFET | No | Standard | N | No | 30 | 20 | 2.7 |  | 0.65 |  | 60 | 100 |  |  |  | 1.8 | 3.5 |  | 278 | 15 | SOT323
DMN3061SWQ | DMN3061SWQ Datasheet | N-CHANNEL ENHANCEMENT MODE MOSFET | Yes | Automotive | N | No | 30 | 20 | 2.7 |  | 0.65 |  | 60 | 100 |  |  |  | 1.8 | 3.5 |  | 278 | 15 | SOT323
DMN3065LW | DMN3065LW Datasheet | N-CHANNEL ENHANCEMENT MODE MOSFET | Yes | Standard | N | No | 30 | 12 | 4 |  | 0.77 |  | 52 | 65 | 85 |  |  | 1.5 | 5.5 | 11.7 | 465 |  | SOT323
DMN3066L | DMN3066L Datasheet | N-CHANNEL ENHANCEMENT MODE MOSFET | No | Standard | N | Yes | 30 | 12 | 3.6 |  | 1.33 |  |  | 67 | 98 |  | 0.5 | 1.5 | 4.1 |  | 353 | 10 | SOT23
DMN3066LQ | DMN3066LQ Datasheet | N-CHANNEL ENHANCEMENT MODE MOSFET | Yes | Automotive | N | Yes | 30 | 12 | 3.6 |  | 1.33 |  |  | 67 | 98 |  | 0.5 | 1.5 | 4.1 |  | 353 | 10 | SOT23
DMN3066LVT | DMN3066LVT Datasheet | N-Channel Enhancement Mode MOSFET | No | Standard | N | Yes | 30 | 12 | 3.6 |  | 1.3 |  |  | 67 | 98 |  | 0.5 | 1.5 | 4 |  | 328 | 10 | TSOT26
DMN3066LVTQ | DMN3066LVTQ Datasheet | N-Channel Enhancement Mode MOSFET | Yes | Automotive | N | Yes | 30 | 12 | 3.6 |  | 1.3 |  |  | 67 | 98 |  | 0.5 | 1.5 | 4 |  | 328 | 10 | TSOT26
DMN3067LW | DMN3067LW Datasheet | N-CHANNEL ENHANCEMENT MODE MOSFET | Yes | Standard | N | Yes | 30 | 12 | 2.6 |  | 1.1 |  |  | 67 | 98 |  |  | 1.5 | 4.6 |  | 447 |  | SOT323
DMN3069L | DMN3069L Datasheet | N-CHANNEL ENHANCEMENT MODE MOSFET | No | Standard | N | Yes | 30 | 20 | 5.3 |  | 1.3 |  | 30 | 40 |  |  |  | 1.8 | 4.3 | 8.1 | 309 | 15 | SOT23
DMN3070SSN | DMN3070SSN Datasheet | 30V N-CHANNEL ENHANCEMENT MODE MOSFET | Yes | Standard | N | No | 30 | 20 | 5.1 |  | 1.3 |  | 40 | 50 | 80 |  |  | 2.1 | 6 | 13.2 | 697 |  | SC59
DMN3071LFR4 | DMN3071LFR4 Datasheet | N-CHANNEL ENHANCEMENT MODE MOSFET | No | Standard | N | No | 30 | 20 | 3.4 |  | 1.1 |  | 65 | 75 |  |  |  | 2.5 | 2.1 | 4.5 | 190 | 15 | X2-DFN1010-3
DMN30H4D0L | DMN30H4D0L Datasheet | N-CHANNEL ENHANCEMENT MODE MOSFET | Yes | Standard | N | No | 300 | 20 | 0.25 |  | 0.47 |  | 4000 | 4000 |  |  |  | 3 |  | 7.6 | 187.3 |  | SOT23
DMN30H4D0LFDE | DMN30H4D0LFDE Datasheet | N-CHANNEL ENHANCEMENT MODE MOSFET | Yes | Standard | N | No | 300 | 20 | 0.55 |  | 1.98 |  | 4000 | 4000 |  |  |  | 2.8 |  | 7.6 | 187.3 |  | U-DFN2020-6 (Type E)
DMN3110S | DMN3110S Datasheet | N-CHANNEL ENHANCEMENT MODE MOSFET | Yes | Standard | N | No | 30 | 20 | 3.3 |  | 1.3 |  | 73 | 110 |  |  |  | 3 | 4.1 | 8.6 | 306 |  | SOT23
DMN3112SQ | DMN3112SQ Datasheet | N-CHANNEL ENHANCEMENT MODE MOSFET | Yes | Automotive | N | No | 30 | 20 | 5.8 |  | 1.4 |  | 57 | 112 |  |  |  | 2.2 |  |  | 268 | 5 | SOT23
DMN3135LVT | DMN3135LVT Datasheet | DUAL N-CHANNEL ENHANCEMENT MODE MOSFET | Yes | Standard | N+N | No | 30 | 20 | 3.5 |  | 1.27 |  | 60 | 100 |  |  |  | 2.2 | 4.1 | 9 | 305 |  | TSOT26
DMN313DLT | DMN313DLT Datasheet | N-CHANNEL ENHANCEMENT MODE MOSFET | Yes | Standard | N | Yes | 30 | 20 | 0.27 |  | 0.36 |  |  | 2000 (@4V) | 3200 |  |  | 1.5 | 0.5 |  | 36.3 |  | SOT523
DMN3150L | DMN3150L Datasheet | N-CHANNEL ENHANCEMENT MODE MOSFET | Yes | Standard | N | No | 30 | 12 | 3.8 |  | 1.4 |  | 54 | 72 | 115 |  |  | 1.4 | 3.7 |  | 305 |  | SOT23
DMN3150LW | DMN3150LW Datasheet | N-Channel Mosfet | Yes | Standard | N | No | 28 | 12 | 1.6 |  | 0.35 |  |  | 88 | 138 |  | 0.62 | 1.4 |  |  | 300 |  | SOT323
DMN3190LDW | DMN3190LDW Datasheet | DUAL N-CHANNEL ENHANCEMENT MODE MOSFET | Yes | Standard | N+N | Yes | 30 | 20 | 1 |  | 0.4 |  | 190 | 335 |  |  |  | 2.8 | 0.9 | 2 | 87 |  | SOT363
DMN3190LDWQ | DMN3190LDWQ Datasheet | DUAL N-CHANNEL ENHANCEMENT MODE MOSFET | Yes | Automotive | N+N | Yes | 30 | 20 | 1 |  | 0.4 |  | 190 | 335 |  |  |  | 2.8 | 0.9 | 2 | 87 | 20 | SOT363
DMN31D4UFZ | DMN31D4UFZ Datasheet | N-Channel Enhancement Mode MOSFET | No | Standard | N | Yes | 30 | 12 | 0.31 |  | 0.3 |  |  | 1500 | 2000 | 3000 | 0.4 | 1 | 0.3 |  | 15.4 | 15 | X2-DFN0606-3
DMN31D5L | DMN31D5L Datasheet | N-CHANNEL ENHANCEMENT MODE MOSFET | No | Standard | N | Yes | 30 | 20 | 0.5 |  | 0.52 |  |  | 1500 | 2000 |  | 0.8 | 1.6 | 0.5 | 1.2 | 50 | 15 | SOT23
DMN31D5UDA | DMN31D5UDA Datasheet | DUAL N-CHANNEL ENHANCEMENT MODE MOSFET | No | Standard | N+N | Yes | 30 | 12 | 0.4 |  | 0.37 |  |  | 1500 | 2000 | 3000 | 0.4 | 1 | 0.38 |  | 22.6 | 15 | X2-DFN0806-6
DMN31D5UDAQ | DMN31D5UDAQ Datasheet | DUAL NCHANNEL ENHANCEMENT MODE MOSFET | Yes | Automotive | N+N | Yes | 30 | 12 | 0.4 |  | 0.37 |  |  | 1500 | 2000 | 3000 | 0.4 | 1 | 0.38 |  | 22.6 | 15 | X2-DFN0806-6
DMN31D5UDJ | DMN31D5UDJ Datasheet | DUAL N-CHANNEL ENHANCEMENT MODE MOSFET | No | Standard | N+N | Yes | 30 | 12 | 0.22 |  | 0.35 |  |  | 1500 | 2000 | 3000 |  | 1 | 0.38 |  | 22.6 | 15 | SOT963
DMN31D5UDW | DMN31D5UDW Datasheet | Dual N-Channel Enhancement Mode MOSFET | No | Standard | N+N | Yes | 30 | 12 | 0.43 |  | 0.43 |  |  | 1500 | 2000 | 3000 | 0.5 | 0.9 | 0.3 |  | 15.4 | 15 | SOT363
DMN31D5UFA | DMN31D5UFA Datasheet | N-Channel Enhancement Mode MOSFET | No | Standard | N | Yes | 30 | 12 | 0.4 |  | 0.38 |  |  | 1500 | 2000 | 3000 | 0.4 | 1 | 0.3 |  | 15.4 | 15 | X2-DFN0806-3
DMN31D5UFO | DMN31D5UFO Datasheet | 30V N-CHANNEL ENHANCEMENT MODE MOSFET | No | Standard | N | Yes | 30 | 12 | 0.41 |  | 0.38 |  |  | 1500 | 2000 | 3000 |  | 1 | 0.38 |  | 22.6 | 15 | X2-DFN0604-3
DMN31D5UFZ | DMN31D5UFZ Datasheet | N-CHANNEL ENHANCEMENT MODE MOSFET | Yes | Standard | N | Yes | 30 | 12 | 0.22 |  | 0.39 |  |  | 1500 | 2000 | 3000 |  | 1 | 0.35 |  | 22.2 |  | X2-DFN0606-3
DMN31D5UFZQ | DMN31D5UFZQ Datasheet | N-CHANNEL ENHANCEMENT MODE MOSFET | Yes | Automotive | N | Yes | 30 | 12 | 0.41 |  | 0.4 |  |  | 1500 | 2000 | 3000 |  | 1 | 0.38 |  | 22.6 | 15 | X2-DFN0606-3
DMN31D6UT | DMN31D6UT Datasheet | N-CHANNEL ENHANCEMENT MODE FIELD EFFECT TRANSISTOR | Yes | Standard | N | Yes | 30 | 12 | 0.35 |  | 0.32 |  |  | 1500 | 2000 |  |  | 1.4 | 0.35 |  | 13.6 | 15 | SOT523
DMN3200U | DMN3200U Datasheet | N-CHANNEL ENHANCEMENT MODE MOSFET | Yes | Standard | N | Yes | 30 | 8 | 2.2 |  | 0.65 |  |  | 90 | 110 | 200 (@1.5V) |  | 1 |  |  | 290 |  | SOT23
DMN3270UVT | DMN3270UVT Datasheet | 30V N-CHANNEL ENHANCEMENT MODE MOSFET | No | Standard | N+N | No | 30 | 5, 0.5 | 1.6 |  | 1.08 |  |  | 270 | 350 |  |  | 0.9 | 3.07 |  | 161 | 15 | TSOT26
DMN32D0LFB4 | DMN32D0LFB4 Datasheet | N-CHANNEL ENHANCEMENT MODE MOSFET | No | Standard | N | Yes | 30 | 10 | 0.44 |  | 0.35 |  |  | 1200 | 1500 | 2200 |  | 1.2 | 0.6 |  | 44.8 | 15 | X2-DFN1006-3
DMN32D0LV | DMN32D0LV Datasheet | DUAL N-CHANNEL ENHANCEMENT MODE FIELD EFFECT TRANSISTOR | No | Standard | N+N | Yes | 30 | 10 | 0.68 |  | 0.48 |  |  | 1200 | 1500 | 2200 | 0.6 | 1.2 | 0.62 |  | 44.8 | 15 | SOT563
DMN32D0LVQ | DMN32D0LVQ Datasheet | DUAL N-CHANNEL ENHANCEMENT MODE FIELD EFFECT TRANSISTOR | Yes | Automotive | N+N | Yes | 30 | 10 | 0.68 |  | 0.48 |  |  | 1200 | 1500 | 2200 | 0.6 | 1.2 | 0.62 |  | 44.8 | 15 | SOT563
DMN32D2LDF | DMN32D2LDF Datasheet | COMMON SOURCE DUAL N-CHANNEL ENHANCEMENT MODE FIELD EFFECT TRANSISTOR | Yes | Standard | N+N | Yes | 30 | 10 | 0.4 |  | 0.28 |  |  | 1200 | 1500 | 2200 |  | 1.2 |  |  | 39 |  | SOT353
DMN32D2LFB4 | DMN32D2LFB4 Datasheet | N-CHANNEL ENHANCEMENT MODE MOSFET | Yes | Standard | N | Yes | 30 | 10 | 0.42 |  | 0.35 |  |  | 1200 | 1500 | 2200 |  | 1.2 |  |  | 39 |  | X2-DFN1006-3
DMN32D4SDW | DMN32D4SDW Datasheet | DUAL N-CHANNEL ENHANCEMENT MODE MOSFET | No | Standard | N+N | Yes | 30 | 20 | 0.65 |  | 0.35 |  | 400 | 700 |  |  |  | 1.6 | 0.6 | 1.3 | 50 | 15 | SOT363
DMN32M6LCA8 | DMN32M6LCA8 Datasheet | N-Channel Enhancement Mode MOSFET | No | Standard | N | Yes | 30 | 20 | 30 |  | 3.2 |  | 2.6 | 5.1 |  |  | 1.3 | 2.2 | 42.7 |  | 2780 | 15 | X4-DSN6025-8
DMN3300U | DMN3300U Datasheet | N-CHANNEL ENHANCEMENT MODE MOSFET | Yes | Standard | N | No | 30 | 12 | 2 |  | 1.3 |  |  | 150 | 200 | 250 |  | 1 |  |  | 193 |  | SOT23
DMN3300UQ | DMN3300UQ Datasheet | N-CHANNEL ENHANCEMENT MODE MOSFET | Yes | Automotive | N | No | 30 | 12 | 2 |  | 1.3 |  |  | 150 | 200 | 250 |  | 1 |  |  | 193 | 10 | SOT23
DMN3350LDW | DMN3350LDW Datasheet | Dual N-Channel Enhancement Mode MOSFET | No | Standard | N+N | Yes | 30 | 20 | 0.89 |  | 0.48 |  | 400 | 700 |  |  | 0.8 | 1.6 | 1.1 |  | 38.4 | 15 | SOT363
DMN3350LDWQ | DMN3350LDWQ Datasheet | Dual N-Channel Enhancement Mode MOSFET | Yes | Automotive | N+N | Yes | 30 | 20 | 0.89 |  | 0.48 |  | 400 | 700 |  |  | 0.8 | 1.6 | 1.1 |  | 38.4 | 15 | SOT363
DMN3350LFB | DMN3350LFB Datasheet | N-Channel Enhancement Mode MOSFET | No | Standard | N | Yes | 30 | 20 | 1.6 |  | 1.3 |  | 350 | 559 |  |  | 0.8 | 1.6 | 1.1 |  | 38.4 | 15 | X1-DFN1006-3
DMN33D8L | DMN33D8L Datasheet | N-CHANNEL ENHANCEMENT MODE MOSFET | Yes | Standard | N | Yes | 30 | 20 | 0.25 |  | 0.52 |  | 3000 | 3800 (@5V) |  |  |  | 2.5 |  | 1.2 | 50 |  | SOT23
DMN33D8LDW | DMN33D8LDW Datasheet | DUAL N-CHANNEL ENHANCEMENT MODE MOSFET | Yes | Standard | N+N | Yes | 30 | 20 | 0.25 |  | 0.35 |  | 2400 | 3000 | 7000 |  |  | 1.5 | 0.55 | 1.23 | 48 |  | SOT363
DMN33D8LDWQ | DMN33D8LDWQ Datasheet | DUAL N-CHANNEL ENHANCEMENT MODE MOSFET | Yes | Automotive | N+N | Yes | 30 | 20 | 0.25 |  | 0.35 |  | 2400 | 3000 | 7000 |  |  | 1.5 | 0.55 | 1.23 | 48 | 5 | SOT363
DMN33D8LT | DMN33D8LT Datasheet | N-CHANNEL ENHANCEMENT MODE MOSFET | Yes | Standard | N | Yes | 30 | 20 | 0.2 |  | 0.3 |  |  | 5000 (@4V) | 7000 |  |  | 1.5 | 0.55 | 1.23 | 48 |  | SOT523
DMN33D8LTQ | DMN33D8LTQ Datasheet | N-CHANNEL ENHANCEMENT MODE MOSFET | Yes | Automotive | N | Yes | 30 | 20 | 0.2 |  | 0.3 |  |  | 5000 (@4V) | 7000 |  |  | 1.5 | 0.55 | 1.3 | 48 | 5 | SOT523
DMN33D8LV | DMN33D8LV Datasheet | DUAL N-CHANNEL ENHANCEMENT MODE MOSFET | Yes | Standard | N+N | Yes | 30 | 20 | 0.35 |  | 0.43 |  | 2400 | 3000 | 7000 |  |  | 1.5 | 0.55 | 1.23 | 48 | 48 | SOT563
DMN33D8LVQ | DMN33D8LVQ Datasheet | Dual N-Channel Enhancement Mode MOSFET | Yes | Automotive | N+N | Yes | 30 | 20 | 0.35 |  | 0.43 |  | 2400 | 3000 | 7000 |  | 0.8 | 1.5 | 0.5 |  | 48 | 5 | SOT563
DMN33D9LV | DMN33D9LV Datasheet | DUAL N-CHANNEL ENHANCEMENT MODE MOSFET | No | Standard | N+N | Yes | 30 | 20 | 0.35 |  | 0.43 |  | 2400 | 3000 | 7000 |  |  | 1.4 | 0.55 | 1.23 | 48 | 5 | SOT563
DMN3401LDW | DMN3401LDW Datasheet | 30V DUAL N-CHANNEL ENHANCEMENT MODE MOSFET | No | Standard | N+N | Yes | 30 | 20 | 0.8 |  | 0.35 |  | 400 | 700 |  |  |  | 1.6 | 0.5 | 1.2 | 50 | 15 | SOT363
DMN3401LDWQ | DMN3401LDWQ Datasheet | DUAL N-CHANNEL ENHANCEMENT MODE MOSFET | Yes | Automotive | N+N | Yes | 30 | 20 | 0.8 |  | 0.35 |  | 400 | 700 |  |  |  | 1.6 | 0.5 | 1.2 | 50 | 15 | SOT363
DMN3401LV | DMN3401LV Datasheet | DUAL N-CHANNEL ENHANCEMENT MODE MOSFET | No | Standard | N+N | Yes | 30 | 20 | 0.8 |  | 0.5 |  | 400 | 700 |  |  | 0.8 | 1.6 | 0.5 |  | 50 | 15 | SOT563
DMN3401LVQ | DMN3401LVQ Datasheet | Dual N-Channel Enhancement Mode MOSFET | Yes | Automotive | N+N | Yes | 30 | 20 | 0.8 |  | 0.5 |  | 400 | 700 |  |  | 0.8 | 1.6 | 0.5 |  | 50 | 15 | SOT563
DMN3404L | DMN3404L Datasheet | N-CHANNEL ENHANCEMENT MODE MOSFET | Yes | Standard | N | No | 30 | 20 | 5.8 |  | 1.4 |  | 28 | 42 |  |  |  | 2 | 5.3 | 11.3 | 498 |  | SOT23 (Standard)
DMN34D0U | DMN34D0U Datasheet | N-Channel Enhancement Mode MOSFET | No | Standard | N | Yes | 25 | 8 | 0.3 |  | 0.56 |  |  | 4 |  |  | 1.1 | 0.7 | 0.4 |  | 24 | 10 | SOT23
DMN3730UFB | DMN3730UFB Datasheet | N-CHANNEL ENHANCEMENT MODE MOSFET | Yes | Standard | N | Yes | 30 | 8 | 0.9 |  | 0.69 |  |  | 460 | 560 | 730 |  | 0.95 | 1.6 |  | 64.3 |  | X1-DFN1006-3
DMN3730UFB4 | DMN3730UFB4 Datasheet | N-CHANNEL ENHANCEMENT MODE MOSFET | Yes | Standard | N | Yes | 30 | 8 | 0.9 |  | 0.69 |  |  | 460 | 560 | 730 |  | 0.95 | 1.6 |  | 64.3 |  | X2-DFN1006-3
DMN3731U | DMN3731U Datasheet | 30V N-CHANNEL ENHANCEMENT MODE MOSFET | No | Standard | N | Yes | 30 | 8 | 0.9 |  | 0.58 |  |  | 460 | 560 | 730 |  | 0.95 | 5.5 |  | 73 | 25 | SOT23
DMN3731UFB4 | DMN3731UFB4 Datasheet | 30V N-CHANNEL ENHANCEMENT MODE MOSFET | No | Standard | N | Yes | 30 | 8 | 1.2 |  | 0.97 |  |  | 460 | 560 | 730 |  | 0.95 | 5.5 |  | 73 | 25 | X2-DFN1006-3
DMN3732U | DMN3732U Datasheet | 30V N-Channel Enhancement Mode MOSFET | No | Standard | N | Yes | 30 | 8 | 1 |  | 0.65 |  |  | 460 | 560 | 730 | 0.45 | 0.95 | 0.9 |  | 40.8 | 25 | SOT23
DMN3732UFB4 | DMN3732UFB4 Datasheet | 30V N-CHANNEL ENHANCEMENT MODE MOSFET | No | Standard | N | Yes | 30 | 8 | 1.3 |  | 1.12 |  |  | 460 | 560 | 730 | 0.45 | 0.95 | 0.9 |  | 40.8 | 25 | X2-DFN1006-3
DMN3732UFB4Q | DMN3732UFB4Q Datasheet | 30V N-CHANNEL ENHANCEMENT MODE MOSFET | Yes | Automotive | N | Yes | 30 | 8 | 1.3 |  | 1.12 |  |  | 460 | 560 | 730 | 0.45 | 0.95 | 0.9 |  | 40.8 | 25 | X2-DFN1006-3
DMN3732UQ | DMN3732UQ Datasheet | 30V N-Channel Enhancement Mode MOSFET | Yes | Automotive | N | Yes | 30 | 8 | 1 |  | 0.65 |  |  | 460 | 560 | 730 | 0.45 | 0.95 | 0.9 |  | 40.8 | 25 | SOT23
DMN3732UVT | DMN3732UVT Datasheet | Dual N-Channel Enhancement Mode MOSFET | No | Standard | N+N | No | 30 | 8 | 1.1 |  | 0.8 |  |  | 460 | 560 | 730 | 0.45 | 0.95 | 0.9 |  | 40.8 | 25 | TSOT26
DMN3732UVTQ | DMN3732UVTQ Datasheet | Dual N-Channel Enhancement Mode MOSFET | Yes | Automotive | N+N | No | 30 | 8 | 1.1 |  | 0.8 |  |  | 460 | 560 | 730 | 0.45 | 0.95 | 0.9 |  | 40.8 | 25 | TSOT26
DMN38M1SCA10 | DMN38M1SCA10 Datasheet | N-Channel Enhancement Mode Field MOSFET | No | Standard | N | Yes | 30 | 20 | 16 |  | 3 |  | 7.8 | 11 |  |  | 1.3 | 2.3 | 16.9 | 36.7 | 1914 | 15 | X4-DSN3415-10
DMN3900UFA | DMN3900UFA Datasheet | N-CHANNEL ENHANCEMENT MODE MOSFET | Yes | Standard | N | Yes | 30 | 8 | 0.65 |  | 0.49 |  |  | 760 | 930 | 1500 |  | 0.95 | 0.7 |  | 42.2 |  | X2-DFN0806-3
DMN39M1LFVW | DMN39M1LFVW Datasheet | 30V N-Channel Enhancement Mode MOSFET | No | Standard | N | No | 30 | 20 | 87 |  | 2.7 | 2.2 | 5 | 7.4 |  |  | 1 | 2.5 | 19 | 40 | 2387 | 15 | PowerDI3333-8/SWP (Type UX)
DMN39M1LFVWQ | DMN39M1LFVWQ Datasheet | 30V N-Channel Enhancement Mode MOSFET | Yes | Automotive | N | No | 30 | 20 |  | 87 | 2.7 | 2.2 | 5 | 7.4 |  |  | 1 | 2.5 | 19 | 40 | 2387 | 15 | PowerDI3333-8/SWP (Type UX)
DMN39M1LK3 | DMN39M1LK3 Datasheet | 30V N-CHANNEL ENHANCEMENT MODE MOSFET | Yes | Standard | N | No | 30 | 20 | 17.9 | 89.3 | 2.6 | 65.7 | 5.5 | 9 |  |  | 1 | 2.5 | 19.3 | 38.6 | 2253 | 15 | TO252 (DPAK)
DMN39M1LSS | DMN39M1LSS Datasheet | 30V N-Channel Enhancement Mode MOSFET | No | Standard | N | No | 30 | 20 | 87 |  | 1.9 |  | 5.5 | 7.5 |  |  | 1 | 2.5 | 21 | 42 | 2311 | 15 | SO-8
DMN39M1LSSQ | DMN39M1LSSQ Datasheet | 30V N-Channel Enhancement Mode MOSFET | Yes | Automotive | N | No | 30 | 20 | 87 |  | 1.9 |  | 5.5 | 7.5 |  |  | 1 | 2.5 | 21 | 42 | 2311 | 15 | SO-8
DMN4008LFG | DMN4008LFG Datasheet | 40V N-CHANNEL ENHANCEMENT MODE MOSFET | Yes | Standard | N | No | 40 | 20 | 14.4 |  | 2.3 |  | 7.5 | 10 | 20 (@3.3V) |  |  | 3 | 34 | 74 | 3537 |  | PowerDI3333-8
DMN4010LFG | DMN4010LFG Datasheet | N-CHANNEL ENHANCEMENT MODE MOSFET | Yes | Standard | N | No | 40 | 20 | 11.5 |  | 2.45 |  | 12 | 15 |  |  |  | 3 | 17 | 37 | 1810 |  | PowerDI3333-8
DMN4010LK3 | DMN4010LK3 Datasheet | N-CHANNEL ENHANCEMENT MODE MOSFET | Yes | Standard | N | No | 40 | 20 | 11.9 | 39 | 2.4 |  | 11.5 | 14.5 |  |  | 1 | 3 | 17 | 37 | 1810 | 20 | TO252 (DPAK)
DMN4020LFDE | DMN4020LFDE Datasheet | N-CHANNEL ENHANCEMENT MODE MOSFET | Yes | Standard | N | No | 40 | 20 | 8 |  | 2.03 |  | 20 | 28 |  |  |  | 2.4 | 8.8 | 19.1 | 1060 |  | U-DFN2020-6 (Type E)
DMN4020LFDEQ | DMN4020LFDEQ Datasheet | 40V N-CHANNEL ENHANCEMENT MODE MOSFET | Yes | Automotive | N | No | 40 | 20 | 8.6 |  | 2.35 |  | 21 | 28 |  |  |  | 2.4 | 12.7 | 25.3 | 1201 | 20 | U-DFN2020-6 (Type E)
DMN4026SK3 | DMN4026SK3 Datasheet | N-CHANNEL ENHANCEMENT MODE MOSFET | No | Standard | N | No | 40 | 20 |  | 28 | 3.4 |  | 24 | 32 |  |  |  | 3 | 9.6 | 21.3 | 1181 | 20 | TO252 (DPAK)
DMN4026SSD | DMN4026SSD Datasheet | 40V DUAL N-CHANNEL ENHANCEMENT MODE MOSFET | Yes | Standard | N+N | No | 40 | 20 | 9 |  | 1.8 |  | 24 | 32 |  |  |  | 3 | 8.8 | 19.1 | 1060 |  | SO-8
DMN4027SSD | DMN4027SSD Datasheet | DUAL N-CHANNEL ENHANCEMENT MODE MOSFET | Yes | Standard | N+N | No | 40 | 20 | 7.1 |  | 2.1 |  | 27 | 47 |  |  |  | 3 | 6.3 | 12.9 | 604 |  | SO-8
DMN4030LK3 | DMN4030LK3 Datasheet | N-CHANNEL ENHANCEMENT MODE MOSFET | Yes | Standard | N | No | 40 | 20 | 9.6 |  | 4.18 |  | 30 | 50 |  |  |  | 3 | 6.5 | 12.9 | 604 |  | TO252 (DPAK)
DMN4030LK3Q | DMN4030LK3Q Datasheet | 40V N-CHANNEL ENHANCEMENT MODE MOSFET | Yes | Automotive | N | No | 40 | 20 | 9.6 |  | 4.18 |  | 30 | 50 |  |  |  | 3 | 6.5 | 12.9 |  |  | TO252 (DPAK)
DMN4031SSDQ | DMN4031SSDQ Datasheet | DUAL N-CHANNEL ENHANCEMENT MODE MOSFET | Yes | Automotive | N+N | No | 40 | 20 | 7 |  | 2.6 |  | 31 | 50 |  |  |  | 3 | 8.4 | 18.6 | 945 | 20 | SO-8
DMN4034SSD | DMN4034SSD Datasheet | DUAL N-CHANNEL ENHANCEMENT MODE MOSFET | Yes | Standard | N+N | No | 40 | 20 | 6.3 |  | 1.8 |  | 34 | 59 |  |  |  | 3 | 4.9 | 10 | 453 |  | SO-8
DMN4034SSS | DMN4034SSS Datasheet | N-CHANNEL ENHANCEMENT MODE MOSFET | Yes | Standard | N | No | 40 | 20 | 2.8 |  | 1.6 |  | 34 | 59 |  |  |  | 3 | 4.9 | 10 | 453 |  | SO-8
DMN4034SSSQ | DMN4034SSSQ Datasheet | 40V N-CHANNEL ENHANCEMENT MODE MOSFET | Yes | Automotive | N | No | 40 | 20 | 6.5 |  | 2.1 |  | 34 | 59 |  |  |  | 3 | 7.7 | 15.5 |  |  | SO-8
DMN4035L | DMN4035L Datasheet | N-CHANNEL ENHANCEMENT MODE MOSFET | Yes | Standard | N | No | 40 | 20 | 4.6 |  | 1.4 |  | 42 | 52 |  |  |  | 3 | 5.9 | 12.5 | 574 | 20 | SOT23
DMN4035LQ | DMN4035LQ Datasheet | N-CHANNEL ENHANCEMENT MODE MOSFET | Yes | Automotive | N | No | 40 | 20 | 4.6 |  | 1.4 |  | 42 | 52 |  |  |  | 3 | 5.9 | 12.5 | 574 | 20 | SOT23
DMN4036LK3 | DMN4036LK3 Datasheet | N-CHANNEL ENHANCEMENT MODE MOSFET | Yes | Standard | N | No | 40 | 20 | 8.5 |  | 4.1 |  | 36 | 61 |  |  |  | 3 | 4.9 | 9.2 | 453 |  | TO252 (DPAK)
DMN4060SVT | DMN4060SVT Datasheet | N-CHANNEL ENHANCEMENT MODE FIELD EFFECT TRANSISTOR | Yes | Standard | N | No | 45 | 20 | 4.8 |  | 1.8 |  | 46 | 62 |  |  |  | 3 | 10.4 | 22.4 |  |  | TSOT26
DMN4060SVTQ | DMN4060SVTQ Datasheet | 45V N-CHANNEL ENHANCEMENT MODE MOSFET | Yes | Automotive | N | No | 45 | 20 | 4.3 |  | 1.7 |  | 46 | 62 |  |  | 1 | 3 | 10 | 20 | 1159 | 25 | TSOT26
DMN4468LSS | DMN4468LSS Datasheet | N-CHANNEL ENHANCEMENT MODE MOSFET | Yes | Standard | N | No | 30 | 20 | 10 |  | 1.52 |  | 14 | 20 |  |  |  | 1.95 |  | 18.85 | 867 |  | SO-8
DMN4800LSS | DMN4800LSS Datasheet | N-CHANNEL ENHANCEMENT MODE MOSFET | Yes | Standard | N | No | 30 | 25 | 8.6 |  | 1.7 |  | 14 | 20 |  |  |  | 1.6 | 8.7 (@5V) |  | 798 |  | SO-8
DMN4800LSSL | DMN4800LSSL Datasheet | N-CHANNEL ENHANCEMENT MODE MOSFET | Yes | Standard | N | No | 30 | 20 | 8 |  | 1.46 |  | 14 | 20 |  |  |  | 1.6 | 8.7 (@5V) |  | 798 |  | SO-8
DMN4800LSSQ | DMN4800LSSQ Datasheet | 30V N-CHANNEL ENHANCEMENT MODE MOSFET | Yes | Automotive | N | No | 30 | 25 | 8.6 |  | 1.7 |  | 14 | 20 |  |  |  | 1.6 | 8.7 (@5V) |  | 798 | 10 | SO-8
DMN5040LSS | DMN5040LSS Datasheet | 50V N-CHANNEL ENHANCEMENT MODE MOSFET | Yes | Standard | N | No | 50 | 20 | 5.2 |  | 1.6 |  | 40 | 60 |  |  |  | 3 | 6.5 | 14.5 | 836 | 30 | SO-8
DMN52D0LT | DMN52D0LT Datasheet | 50V N-CHANNEL ENHANCEMENT MODE MOSFET | No | Standard | N | Yes | 50 | 12 | 0.35@5V |  | 0.5 |  |  | 2000@5V | 2500 | 4000 | 0.49 | 1.2 | 0.8 | 1.5 | 40 | 25 | SOT523
DMN52D0U | DMN52D0U Datasheet | 50V N-Channel Enhancement Mode MOSFET | Yes | Standard | N | Yes | 50 | 12 | 0.4@5V |  | 0.7 |  |  | 2000@5V | 2500 | 4000 | 0.49 | 1 | 0.8 | 1.5 | 39 | 25 | SOT23
DMN52D0UDM | DMN52D0UDM Datasheet | 50V N-Channel Enhancement Mode MOSFET | No | Standard | N+N | Yes | 50 | 12 | 0.41 @ 5V |  | 0.74 |  |  | 2000 @ 5V | 2500 | 4000 | 0.49 | 1 | 0.9 | 1.6 | 42.4 | 25 | SOT26
DMN52D0UDMQ | DMN52D0UDMQ Datasheet | 50V N-Channel Enhancement Mode MOSFET | Yes | Automotive | N+N | Yes | 50 | 12 | 0.41 @ 5V |  | 0.74 |  |  | 2000 @ 5V | 2500 | 4000 | 0.49 | 1 | 0.9 | 1.6 | 42.4 | 25 | SOT26
DMN52D0UDW | DMN52D0UDW Datasheet | 50V N-Channel Enhancement Mode MOSFET | No | Standard | N+N | Yes | 50 | 12 | 0.35 (@ 5V) |  | 0.5 |  |  | 2000 (@ 5V) | 2500 | 4000 | 0.49 | 1 | 0.7 | 1.5 | 42.3 | 25 | SOT363
DMN52D0UDWQ | DMN52D0UDWQ Datasheet | 50V N-Channel Enhancement Mode MOSFET | Yes | Automotive | N+N | Yes | 50 | 12 | 0.35 (@ 5V) |  | 0.5 |  |  | 2000 (@ 5V) | 2500 | 4000 | 0.49 | 1 | 0.7 | 1.5 | 42.3 | 25 | SOT363
DMN52D0UQ | DMN52D0UQ Datasheet | 50V N-Channel Enhancement Mode MOSFET | Yes | Automotive | N | Yes | 50 | 12 | 0.4 @5V |  | 0.7 |  |  | 2000@5V | 2500 | 4000 | 0.49 | 1 | 0.8 | 1.5 | 39 | 25 | SOT23
DMN52D0UV | DMN52D0UV Datasheet | 50V N-CHANNEL ENHANCEMENT MODE MOSFET | No | Standard | N+N | Yes | 50 | 12 | 0.48@5V |  | 0.89 |  |  | 2000@5V | 2500 | 4000 | 0.49 | 1 | 0.8 | 1.5 | 39 | 25 | SOT563
DMN52D0UVA | DMN52D0UVA Datasheet | 50V N-CHANNEL ENHANCEMENT MODE MOSFET | No | Standard | N+N | Yes | 50 | 12 | 0.48@5V |  | 0.89 |  |  | 2000@5V | 2500 | 4000 | 0.49 | 1 | 0.8 | 1.5 | 39 | 25 | SOT563
DMN52D0UVQ | DMN52D0UVQ Datasheet | 50V N-Channel Enhancement Mode MOSFET | Yes | Automotive | N+N | Yes | 50 | 12 | 0.48 @ 5V |  | 0.89 |  |  | 2000 @ 5V | 2500 | 4000 | 0.49 | 1 | 0.8 | 1.5 | 39 | 25 | SOT563
DMN52D0UVT | DMN52D0UVT Datasheet | 50V N-Channel Enhancement Mode MOSFET | No | Standard | N+N | Yes | 50 | 12 | 0.43 @ 5V |  | 0.7 |  |  | 2000 @ 5V | 2500 | 4000 | 0.49 | 1 | 0.7 | 1.4 | 41 | 25 | TSOT26
DMN52D0UVTQ | DMN52D0UVTQ Datasheet | 50V N-Channel Enhancement Mode MOSFET | Yes | Automotive | N+N | Yes | 50 | 12 | 0.43 @ 5V |  | 0.7 |  |  | 2000 @ 5V | 2500 | 4000 | 0.49 | 1 | 0.7 | 1.4 | 41 | 25 | TSOT26
DMN52D0UW | DMN52D0UW Datasheet | 50V N-Channel Enhancement Mode MOSFET | No | Standard | N | Yes | 50 | 12 | 0.38 (@ 5V) |  | 0.6 |  |  | 2000 (@ 5V) | 2500 | 4000 | 0.49 | 1 | 0.8 | 1.4 | 39 | 25 | SOT323
DMN52D0UWQ | DMN52D0UWQ Datasheet | 50V N-Channel Enhancement Mode MOSFET | Yes | Automotive | N | Yes | 50 | 12 | 0.38 (@ 5V) |  | 0.6 |  |  | 2000 (@ 5V) | 2500 | 4000 | 0.49 | 1 | 0.8 | 1.4 | 39 | 25 | SOT323
DMN53D0L | DMN53D0L Datasheet | N-CHANNEL ENHANCEMENT MODE MOSFET | Yes | Standard | N | Yes | 50 | 20 | 0.5 |  | 0.54 |  | 1600 | 2500 | 4500 |  |  | 1.5 | 0.6 |  | 46 |  | SOT23
DMN53D0LDW | DMN53D0LDW Datasheet | DUAL N-CHANNEL ENHANCEMENT MODE MOSFET | Yes | Standard | N+N | Yes | 50 | 20 | 0.36 |  | 0.31 |  | 1600 | 2500 | 4500 |  |  | 1.5 | 0.6 |  | 46 |  | SOT363
DMN53D0LDWQ | DMN53D0LDWQ Datasheet | 50V DUAL N-CHANNEL ENHANCEMENT MODE MOSFET | Yes | Automotive | N+N | Yes | 50 | 20 | 0.46 |  | 0.5 |  | 1600 | 2500 | 4500 |  |  | 1.5 | 0.7 | 1.4 | 49.5 | 25 | SOT363
DMN53D0LQ | DMN53D0LQ Datasheet | N-CHANNEL ENHANCEMENT MODE MOSFET | Yes | Automotive | N | Yes | 50 | 20 | 0.5 |  | 0.54 |  | 1600 | 2500 | 4500 |  |  | 1.5 | 0.6 |  | 46 | 25 | SOT23
DMN53D0LT | DMN53D0LT Datasheet | N-CHANNEL ENHANCEMENT MODE MOSFET | Yes | Standard | N | Yes | 50 | 20 | 0.35 |  | 0.3 |  | 1600 | 2500 | 4500 |  |  | 1.5 | 0.6 |  | 46 |  | SOT523
DMN53D0LTQ | DMN53D0LTQ Datasheet | N-CHANNEL ENHANCEMENT MODE FIELD EFFECT TRANSISTOR | Yes | Automotive | N | Yes | 50 | 20 | 0.35 |  | 0.3 |  | 1600 | 2500 | 4500 |  | 0.8 | 1.5 | 0.6 | 1.4 | 46 | 25 | SOT523
DMN53D0LV | DMN53D0LV Datasheet | DUAL N-CHANNEL ENHANCEMENT MODE MOSFET | Yes | Standard | N+N | Yes | 50 | 20 | 0.35 |  | 0.43 |  | 1600 | 2500 | 4500 |  |  | 1.5 | 0.6 |  | 46 |  | SOT563
DMN53D0LW | DMN53D0LW Datasheet | N-CHANNEL ENHANCEMENT MODE MOSFET | Yes | Standard | N | No | 50 | 20 | 0.36 |  | 0.42 |  | 2000 | 3000 (@5V) |  |  |  | 1.5 | 0.6 | 1.2 | 45.8 |  | SOT323 (Standard)
DMN53D0U | DMN53D0U Datasheet | N-CHANNEL ENHANCEMENT MODE MOSFET | Yes | Standard | N | Yes | 50 | 12 | 0.3 |  | 0.52 |  |  | 2000 (@5V) | 2500 | 3000 |  | 1 | 0.6 |  | 37 |  | SOT23
DMN6010SCTB | DMN6010SCTB Datasheet | 60V N-CHANNEL ENHANCEMENT MODE MOSFET | Yes | Standard | N | No | 60 | 20 |  | 128 |  | 312 | 10 |  |  |  | 2 | 4 |  | 46 | 2692 | 25 | TO263AB (D2PAK)
DMN6010SCTBQ | DMN6010SCTBQ Datasheet | 60V N-CHANNEL ENHANCEMENT MODE MOSFET | Yes | Automotive | N | No | 60 | 20 |  | 128 |  | 312 | 10 |  |  |  | 2 | 4 |  | 46 | 2692 | 25 | TO263AB (D2PAK)
DMN6013LFG | DMN6013LFG Datasheet | 60V N-CHANNEL ENHANCEMENT MODE MOSFET | Yes | Standard | N | No | 60 | 20 | 10.3 | 45 | 2.1 | 40 | 13 | 18 |  |  |  | 3 | 26.6 | 55.4 | 2577 | 30 | PowerDI3333-8
DMN6013LFGQ | DMN6013LFGQ Datasheet | 60V N-CHANNEL ENHANCEMENT MODE MOSFET | Yes | Automotive | N | No | 60 | 20 | 10.3 | 45 | 2.1 | 40 | 13 | 18 |  |  |  | 3 | 26.6 | 55.4 | 2577 | 30 | PowerDI3333-8
DMN6017SFV | DMN6017SFV Datasheet | 60V N-CHANNEL ENHANCEMENT MODE MOSFET | No | Standard | N | No | 60 | 20 |  | 35 | 2 |  | 18 | 20 |  |  |  | 3 | 26 | 55 | 2711 | 15 | PowerDI3333-8 (Type UX)
DMN6017SK3 | DMN6017SK3 Datasheet | N-CHANNEL ENHANCEMENT MODE MOSFET | Yes | Standard | N | No | 60 | 20 | 11 | 43 | 3.3 | 50 | 18 | 20 |  |  |  | 3 | 26 | 55 | 2711 | 15 | TO252 (DPAK)
DMN601DMK | DMN601DMK Datasheet | DUAL N-CHANNEL ENHANCEMENT MODE MOSFET | Yes | Standard | N+N | Yes | 60 | 20 | 0.51 |  | 0.98 |  | 2400 | 4000 (@4V) |  |  |  | 2.5 | 0.304 |  | 30 @ 25V |  | SOT26
DMN601DWK | DMN601DWK Datasheet | DUAL N-CHANNEL ENHANCEMENT MODE FIELD EFFECT TRANSISTOR | Yes | Standard | N+N | Yes | 60 | 20 | 0.305 |  | 0.2 |  | 2000 | 3000 (@5V) |  |  |  | 2.5 | 0.304 |  | 50 max @ 25V |  | SOT363 (Standard)
DMN601DWKQ | DMN601DWKQ Datasheet | DUAL N-CHANNEL ENHANCEMENT MODE FIELD EFFECT TRANSISTOR | Yes | Automotive | N+N | Yes | 60 | 20 | 0.305 |  | 0.2 |  | 2000 | 3000 (@5V) |  |  |  | 2.5 | 0.304 |  | 30 | 25 | SOT363
DMN601K | DMN601K Datasheet | N-CHANNEL ENHANCEMENT MODE MOSFET | Yes | Standard | N | Yes | 60 | 20 | 0.3 |  | 0.35 |  | 2000 | 3000 (@5V) |  |  |  | 2.5 |  |  | 50 max @ 25V |  | SOT23 (Standard)
DMN601LT | DMN601LT Datasheet | 60V N-CHANNEL ENHANCEMENT MODE MOSFET | No | Standard | N | Yes | 60 | 20 | 0.356 |  | 0.5 |  | 2000 | 3000(@5V) |  |  | 1 | 2.5 | 0.7 | 1.3 | 47 | 30 | SOT523
DMN601LTQ | DMN601LTQ Datasheet | 60V N-Channel Enhancement Mode MOSFET | Yes | Automotive | N | Yes | 60 | 20 | 0.356 |  | 0.5 |  | 2000 | 3000 (@ 5V) |  |  | 1 | 2.5 | 0.7 | 1.3 | 47 | 30 | SOT523
DMN601TK | DMN601TK Datasheet | N-CHANNEL ENHANCEMENT MODE MOSFET | Yes | Standard | N | Yes | 60 | 20 | 0.3 |  | 0.15 |  | 2000 | 3000 (@5V) |  |  |  | 2.5 |  |  | 50 max @ 50V |  | SOT523
DMN601TKQ | DMN601TKQ Datasheet | 60V N-Channel Enhancement Mode MOSFET | Yes | Automotive | N | Yes | 60 | 20 | 0.343 |  | 0.5 |  | 2000 | 3000 (@ 5V) |  |  | 1 | 2.5 | 0.51 | 1.04 | 41 | 30 | SOT523
DMN601VKQ | DMN601VKQ Datasheet | DUAL N-CHANNEL ENHANCEMENT MODE FIELD EFFECT TRANSISTOR | Yes | Automotive | N+N | Yes | 60 | 20 | 0.305 |  | 0.25 |  | 2000 | 3000 |  |  |  | 2.5 |  |  |  | 25 | SOT563
DMN601WK | DMN601WK Datasheet | N-CHANNEL ENHANCEMENT MODE MOSFET | Yes | Standard | N | Yes | 60 | 20 | 0.3 |  | 0.2 |  | 2000 | 3000 |  |  |  | 2.5 |  |  | 50 max @ 25V |  | SOT323
DMN601WKQ | DMN601WKQ Datasheet | 60V N-CHANNEL ENHANCEMENT MODE MOSFET | Yes | Automotive | N | Yes | 60 | 20 | 0.3 |  | 0.2 |  | 2000 | 3000 |  |  |  | 2.5 |  |  |  | 25 | SOT323
DMN6022SSD | DMN6022SSD Datasheet | DUAL N-CHANNEL ENHANCEMENT MODE MOSFET | Yes | Standard | N+N | No | 60 | 20 | 6 | 14 | 1.5 |  | 29 |  |  |  |  | 3 | 14 | 32 | 2110 | 30 | SO-8
DMN6022SSS | DMN6022SSS Datasheet | N-CHANNEL ENHANCEMENT MODE MOSFET | No | Standard | N | No | 60 | 20 | 6.9 |  | 2.1 |  | 29 |  |  |  |  | 3 | 14 | 32 | 2110 | 30 | SO-8
DMN6040SE | DMN6040SE Datasheet | 60V N-CHANNEL ENHANCEMENT MODE MOSFET | Yes | Standard | N | No | 60 | 20 | 5 |  | 2 |  | 40 | 55 |  |  |  | 3 | 10.4 | 22.4 | 1287 | 25 | SOT223
DMN6040SFDE | DMN6040SFDE Datasheet | N-CHANNEL ENHANCEMENT MODE MOSFET | Yes | Standard | N | No | 60 | 20 | 5.3 |  | 2.03 |  | 38 | 47 |  |  |  | 3 | 10.4 | 22.4 | 1287 @ 25V |  | U-DFN2020-6 (Type E)
DMN6040SFDEQ | DMN6040SFDEQ Datasheet | 60V N-CHANNEL ENHANCEMENT MODE MOSFET | Yes | Automotive | N | No | 60 | 20 | 5.3 |  | 2.03 |  | 38 | 47 |  |  |  | 3 | 10.4 | 22.4 | 1287 | 25 | U-DFN2020-6 (Type E)
DMN6040SK3 | DMN6040SK3 Datasheet | N-CHANNEL ENHANCEMENT MODE MOSFET | Yes | Standard | N | No | 60 | 20 | 6.3 | 20 | 2.84 |  | 40 | 50 |  |  |  | 3 | 10.4 | 22.4 | 1287 @ 25V |  | TO252 (DPAK)
DMN6040SK3Q | DMN6040SK3Q Datasheet | N-CHANNEL ENHANCEMENT MODE MOSFET | Yes | Automotive | N | No | 60 | 20 |  | 20 | 2.84 | 42 | 40 | 50 |  |  |  | 3 | 10.4 | 22.4 | 1287 | 25 | TO252 (DPAK)
DMN6040SSD | DMN6040SSD Datasheet | 60V DUAL N-CHANNEL ENHANCEMENT MODE MOSFET | Yes | Standard | N+N | No | 60 | 20 | 5 |  | 1.7 |  | 40 | 55 |  |  |  | 3 | 10.4 | 22.4 | 1287 @ 25V |  | SO-8
DMN6040SSDQ | DMN6040SSDQ Datasheet | DUAL N-CHANNEL ENHANCEMENT MODE MOSFET | Yes | Automotive | N+N | No | 60 | 20 | 5 |  | 1.7 |  | 40 | 55 |  |  |  | 3 | 10.4 | 22.4 | 1287 | 25 | SO-8
DMN6040SSS | DMN6040SSS Datasheet | N-CHANNEL ENHANCEMENT MODE MOSFET | Yes | Standard | N | No | 60 | 20 | 5.5 |  | 2 |  | 40 | 55 |  |  |  | 3 | 10.4 | 22.4 | 1287 @ 25V |  | SO-8
DMN6040SSSQ | DMN6040SSSQ Datasheet | N-Channel Enhancement Mode MOSFET | Yes | Automotive | N | No | 60 | 20 | 5.5 |  | 2 |  | 40 | 55 |  |  | 1 | 3 | 10.4 | 22.4 | 1287 | 25 | SO-8
DMN6040SVT | DMN6040SVT Datasheet | N-CHANNEL ENHANCEMENT MODE MOSFET | Yes | Standard | N | No | 60 | 20 | 5 |  | 1.8 |  | 44 | 60 |  |  |  | 3 | 10.4 | 22.4 | 1287 @ 25V |  | TSOT26
DMN6040SVTQ | DMN6040SVTQ Datasheet | N-CHANNEL ENHANCEMENT MODE MOSFET | Yes | Automotive | N | No | 60 | 20 | 5 |  | 1.8 |  | 44 | 60 |  |  |  | 3 | 10.4 | 22.4 | 1287 | 25 | TSOT26
DMN6041SVT | DMN6041SVT Datasheet | 60V N-Channel Enhancement Mode MOSFET | No | Standard | N | No | 60 | 20 | 4.1 |  | 1.7 |  | 48 | 60 |  |  | 1 | 3 | 10 | 21 | 1190 | 30 | TSOT26
DMN6041SVTQ | DMN6041SVTQ Datasheet | 60V N-Channel Enhancement Mode MOSFET | Yes | Automotive | N | No | 60 | 20 | 4.1 |  | 1.7 |  | 48 | 60 |  |  | 1 | 3 | 10 | 21 | 1190 | 30 | TSOT26
DMN6066SSD | DMN6066SSD Datasheet | DUAL N-CHANNEL ENHANCEMENT MODE MOSFET | Yes | Standard | N+N | No | 60 | 20 | 3.3 |  | 1.8 |  | 66 | 97 |  |  |  | 3 | 5.4 | 10.3 | 502 |  | SO-8
DMN6066SSS | DMN6066SSS Datasheet | 60V N-CHANNEL ENHANCEMENT MODE MOSFET | Yes | Standard | N | No | 60 | 20 | 3.7 |  | 1.56 |  | 66 | 97 |  |  |  | 3 | 5.4 | 10.3 | 502 |  | SO-8
DMN6068LK3 | DMN6068LK3 Datasheet | 60V N-CHANNEL ENHANCEMENT MODE MOSFET | Yes | Standard | N | No | 60 | 20 | 6 |  | 4.12 |  | 68 | 100 |  |  |  | 3 | 5.55 | 10.3 | 502 |  | TO252 (DPAK)
DMN6068LK3Q | DMN6068LK3Q Datasheet | 60V N-CHANNEL ENHANCEMENT MODE MOSFET | Yes | Automotive | N | No | 60 | 20 | 6 |  | 4.12 |  | 68 | 100 |  |  |  | 3 | 5.55 | 10.3 | 502 | 30 | TO252 (DPAK)
DMN6068SE | DMN6068SE Datasheet | N-CHANNEL ENHANCEMENT MODE MOSFET | No | Standard | N | No | 60 | 20 | 4.1 |  | 2 |  | 68 | 100 |  |  |  | 3 | 5.55 | 10.3 | 502 |  | SOT223
DMN6068SEQ | DMN6068SEQ Datasheet | N-CHANNEL ENHANCEMENT MODE MOSFET | Yes | Automotive | N | No | 60 | 20 | 4.1 |  | 2 |  | 68 | 100 |  |  |  | 3 | 5.55 | 10.3 | 502 |  | SOT223
DMN6069SE | DMN6069SE Datasheet | N-CHANNEL ENHANCEMENT MODE MOSFET | Yes | Standard | N | No | 60 | 20 | 4.3 |  | 2.2 |  | 69 | 100 |  |  |  | 3 | 7.2 | 16 | 825 |  | SOT223
DMN6069SEQ | DMN6069SEQ Datasheet | 60V N-Channel Enhancement Mode MOSFET | Yes | Automotive | N | No | 60 | 20 | 4.3 | 10 | 2.2 | 11 | 69 | 100 |  |  | 1 | 3 | 7.2 | 16 | 825 | 30 | SOT223
DMN6069SFG | DMN6069SFG Datasheet | N-CHANNEL ENHANCEMENT MODE MOSFET | Yes | Standard | N | No | 60 | 20 | 5.6 | 18 | 2.4 |  | 50 | 63 |  |  |  | 3 | 6.4 | 14 | 740 | 30 | PowerDI3333-8
DMN6069SFGQ | DMN6069SFGQ Datasheet | N-CHANNEL ENHANCEMENT MODE MOSFET | Yes | Automotive | N | No | 60 | 20 | 5.6 | 18 | 2.4 |  | 50 | 63 |  |  |  | 3 | 6.4 | 14 | 740 | 30 | PowerDI3333-8
DMN6069SFVW | DMN6069SFVW Datasheet | 60V SINGLE N-CHANNEL ENHANCEMENT MODE MOSFET | Yes | Standard | N | No | 60 | 20 | 4 |  | 2.5 |  | 69 | 100 |  |  |  | 3 | 6.4 | 14 |  |  | PowerDI3333-8
DMN6069SFVWQ | DMN6069SFVWQ Datasheet | 60V SINGLE N-CHANNEL ENHANCEMENT MODE MOSFET | Yes | Automotive | N | No | 60 | 20 | 4 |  | 2.5 |  | 69 | 100 |  |  | 1 | 3 | 6.4 | 14 |  |  | PowerDI3333-8
DMN6070SFCL | DMN6070SFCL Datasheet | N-CHANNEL ENHANCEMENT MODE MOSFET | Yes | Standard | N | No | 60 | 20 | 3 |  | 1.8 |  | 85 | 120 |  |  |  | 3 | 5.6 | 12.3 | 606 @ 20V |  | X1-DFN1616-6 (Type E)
DMN6070SSD | DMN6070SSD Datasheet | DUAL N-CHANNEL ENHANCEMENT MODE MOSFET | Yes | Standard | N+N | No | 60 | 20 | 3.3 |  | 1.5 |  | 80 | 100 |  |  |  | 3 | 5.6 | 12.3 | 588 |  | SO-8
DMN6070SSDQ | DMN6070SSDQ Datasheet | 60V DUAL N-CHANNEL ENHANCEMENT MODE MOSFET | Yes | Automotive | N+N | No | 60 | 20 | 3.3 |  | 1.2 |  | 87 | 100 |  |  |  | 3 | 5.6 | 12.3 | 588 | 30 | SO-8
DMN6070SY | DMN6070SY Datasheet | 60V N-CHANNEL ENHANCEMENT MODE MOSFET | No | Standard | N | No | 60 | 20 | 4.1 |  | 2.1 |  | 85 | 110 |  |  |  | 3 | 5.6 | 12.3 | 588 | 30 | SOT89
DMN6075S | DMN6075S Datasheet | 60V N-CHANNEL ENHANCEMENT MODE MOSFET | Yes | Standard | N | No | 60 | 20 | 2.5 |  | 1.15 |  | 85 | 120 |  |  |  | 3 | 5.6 | 12.3 | 606 @ 20V |  | SOT23
DMN6075SQ | DMN6075SQ Datasheet | 60V N-CHANNEL ENHANCEMENT MODE MOSFET | Yes | Automotive | N | No | 60 | 20 | 2.5 |  | 1.15 |  | 85 | 120 |  |  |  | 3 | 5.6 | 12.3 | 606 | 20 | SOT23
DMN60H080DS | DMN60H080DS Datasheet | N-CHANNEL ENHANCEMENT MODE MOSFET | No | Standard | N | Yes | 600 | 20 | 0.08 |  | 1.1 |  | 100000 | 290000 |  |  |  | 3 |  | 1.7 | 25 | 25 | SOT23
DMN6140L | DMN6140L Datasheet | 60V N-CHANNEL ENHANCEMENT MODE MOSFET | Yes | Standard | N | No | 60 | 20 | 2.3 |  | 1.3 |  | 140 | 170 |  |  |  | 3 | 4.1 (@5V) | 8.6 | 315 @ 40V |  | SOT23
DMN6140LQ | DMN6140LQ Datasheet | 60V N-CHANNEL ENHANCEMENT MODE MOSFET | Yes | Automotive | N | No | 60 | 20 | 2.3 |  | 1.3 |  | 140 | 170 |  |  |  | 3 | 4.1 (@5V) | 8.6 | 315 | 40 | SOT23
DMN61D8L | DMN61D8L Datasheet | N-CHANNEL ENHANCEMENT MODE MOSFET | Yes | Standard | N | Yes | 60 | 12 | 0.47 |  | 0.61 |  |  | 1800 (@5V) | 2400 (@3V) |  |  | 2 | 0.74 (@5V) |  | 12.9 | 12 | SOT23
DMN61D8LQ | DMN61D8LQ Datasheet | INTEGRATED RELAY AND INDUCTIVE LOAD DRIVER | Yes | Automotive | N | Yes | 60 | 12 | 0.47 |  | 0.61 |  |  | 1800 (@5V) | 2400 (@3V) |  |  | 2 | 0.74 (@5V) |  | 12.9 | 12 | SOT23
DMN61D8LVT | DMN61D8LVT Datasheet | DUAL N-CHANNEL ENHANCEMENT MODE MOSFET | Yes | Standard | N+N | Yes | 60 | 12 | 0.63 |  | 1.09 |  |  | 1800 (@5V) | 2400 (@3V) |  |  | 2 | 0.74 (@5V) |  | 12.9 | 12 | TSOT26
DMN61D8LVTQ | DMN61D8LVTQ Datasheet | INTEGRATED RELAY AND INDUCTIVE LOAD DRIVER | Yes | Automotive | N+N | Yes | 60 | 12 | 0.63 |  | 1.09 |  |  | 1800 (@5V) | 2400 (@3V) |  |  | 2 | 0.74 (@5V) |  | 12.9 | 12 | TSOT26
DMN61D9UDWQ | DMN61D9UDWQ Datasheet | DUAL N-CHANNEL ENHANCEMENT MODE MOSFET | Yes | Automotive | N+N | Yes | 60 | 20 | 0.318 |  | 0.44 |  |  | 2000 (@5V) | 2500 | 3500 |  | 1 | 0.6 |  |  |  | SOT363
DMN62D0LFB | DMN62D0LFB Datasheet | N-CHANNEL ENHANCEMENT MODE MOSFET | Yes | Standard | N | Yes | 60 | 20 | 0.1 |  | 0.47 |  |  | 2500 | 2500 |  | 0.6 | 1 |  |  |  |  | X1-DFN1006-3
DMN62D0LFD | DMN62D0LFD Datasheet | N-CHANNEL ENHANCEMENT MODE MOSFET | No | Standard | N | Yes | 60 | 20 | 0.31 |  | 0.48 |  |  | 2000 (@4V) | 2500 | 3000 |  | 1 | 0.5 |  | 31 | 25 | U-DFN1212-3 (Type C)
DMN62D0SFD | DMN62D0SFD Datasheet | N-CHANNEL ENHANCEMENT MODE MOSFET | Yes | Standard | N | Yes | 60 | 20 | 0.54 |  | 0.89 |  | 2000 | 3000 (@5V) |  |  |  | 2.5 | 0.39 | 0.87 | 30.2 @ 25V |  | X1-DFN1212-3
DMN62D0U | DMN62D0U Datasheet | N-CHANNEL ENHANCEMENT MODE MOSFET | Yes | Standard | N | Yes | 60 | 20 | 0.38 |  | 0.59 |  |  | 2000 | 2500 | 3000 |  | 1 | 0.5 |  | 31 | 30 | SOT23
DMN62D0UDW | DMN62D0UDW Datasheet | DUAL N-CHANNEL ENHANCEMENT MODE MOSFET | Yes | Standard | N+N | Yes | 60 | 20 | 0.35 |  | 0.41 |  |  | 2000 | 2500 | 3000 |  | 1 | 0.5 |  | 31 | 31 | SOT363 (Standard)
DMN62D0UDWQ | DMN62D0UDWQ Datasheet | DUAL N-CHANNEL ENHANCEMENT MODE MOSFET | Yes | Automotive | N+N | Yes | 60 | 20 | 0.35 |  | 0.41 |  |  | 2000 | 2500 | 3500 |  | 1.1 | 0.5 |  | 32 | 30 | SOT363
DMN62D0UT | DMN62D0UT Datasheet | N-CHANNEL ENHANCEMENT MODE MOSFET | No | Standard | N | Yes | 60 | 20 | 0.32 |  | 0.34 |  |  | 2000 | 2500 | 3000 |  | 1 | 0.5 |  | 32 | 30 | SOT523
DMN62D0UV | DMN62D0UV Datasheet | DUAL N-CHANNEL ENHANCEMENT MODE MOSFET | No | Standard | N | Yes | 60 | 20 | 0.49 |  | 0.74 |  |  | 2000 | 2500 | 3000 | 0.5 | 1 | 0.5 |  | 32 | 30 | SOT563
DMN62D1LFB | DMN62D1LFB Datasheet | N-CHANNEL ENHANCEMENT MODE MOSFET | No | Standard | N | Yes | 60 | 20 | 0.41 |  | 0.5 |  |  | 2000 (@4V) | 2500 | 3000 |  | 1 | 0.45 |  | 32 | 25 | X1-DFN1006-3
DMN62D1LFD | DMN62D1LFD Datasheet | N-CHANNEL ENHANCEMENT MODE MOSFET | Yes | Standard | N | Yes | 60 | 20 | 0.4 |  | 0.5 |  |  | 2000 (@4V) | 2500 | 3000 |  | 1 | 0.55 |  | 36 @ 25V |  | U-DFN1212-3 (Type C)
DMN62D1LFDQ | DMN62D1LFDQ Datasheet | N-CHANNEL ENHANCEMENT MODE MOSFET | Yes | Automotive | N | Yes | 60 | 20 | 0.4 |  | 0.5 |  |  | 2000 (@4V) | 2500 | 3000 |  | 1 | 0.55 |  | 36 | 25 | U-DFN1212-3 (Type C)
DMN62D1SFB | DMN62D1SFB Datasheet | N-CHANNEL ENHANCEMENT MODE MOSFET | Yes | Standard | N | Yes | 60 | 20 | 0.41 |  | 0.47 |  | 1400 | 1600 |  |  |  | 2.3 | 0.73 | 1.39 | 40 @ 40V |  | X1-DFN1006-3
DMN62D1SFBW | DMN62D1SFBW Datasheet | 60V N-Channel Enhancement Mode MOSFET | Yes | Standard | N | Yes | 60 | 20 | 0.538 |  | 0.8 |  | 1400 | 1600 |  |  | 1.3 | 2.3 | 0.8 | 1.4 | 43 | 40 | U-DFN1006-3/SWP (Type UX)
DMN62D1SFBWQ | DMN62D1SFBWQ Datasheet | 60V N-Channel Enhancement Mode MOSFET | Yes | Automotive | N | Yes | 60 | 20 | 0.538 |  | 0.8 |  | 1400 | 1600 |  |  | 1.3 | 2.3 | 0.8 | 1.4 | 43 | 40 | U-DFN1006-3/SWP (Type UX)
DMN62D2U | DMN62D2U Datasheet | 60V N-Channel Enhancement Mode MOSFET | No | Standard | N | Yes | 60 | 20 | 0.39 |  | 0.6 |  |  | 2000 (@ 5V) | 2500 | 4000 | 0.5 | 1 | 0.8 |  | 41 | 30 | SOT23
DMN62D2UDM | DMN62D2UDM Datasheet | 60V Dual N-Channel Enhancement Mode MOSFET | No | Standard | N | Yes | 60 | 20 | 0.44 |  | 0.8 |  |  | 2000 (@ 5V) | 2500 | 4000 | 0.5 | 1 | 0.8 |  | 41 | 30 | SOT26
DMN62D2UDMQ | DMN62D2UDMQ Datasheet | 60V Dual N-Channel Enhancement Mode MOSFET | Yes | Automotive | N | Yes | 60 | 20 | 0.44 |  | 0.8 |  |  | 2000 (@ 5V) | 2500 | 4000 | 0.5 | 1 | 0.8 |  | 41 | 30 | SOT26
DMN62D2UDW | DMN62D2UDW Datasheet | 60V Dual N-Channel Enhancement Mode MOSFET | No | Standard | N | Yes | 60 | 20 | 0.34 |  | 0.5 |  |  | 2000 (@ 5V) | 2500 | 4000 | 0.5 | 1 | 0.8 |  | 41 | 30 | SOT363
DMN62D2UDWQ | DMN62D2UDWQ Datasheet | Dual N-Channel Enhancement Mode MOSFET | Yes | Automotive | N | Yes | 60 | 20 | 0.34 |  | 0.5 |  |  | 2000 (@ 5V) | 2500 | 4000 | 0.5 | 1 | 0.8 |  | 41 | 30 | SOT363
DMN62D2UQ | DMN62D2UQ Datasheet | 60V N-Channel Enhancement Mode MOSFET | Yes | Automotive | N | Yes | 60 | 20 | 0.39 |  | 0.6 |  |  | 2000 (@ 5V) | 2500 | 4000 | 0.5 | 1 | 0.8 |  | 41 | 30 | SOT23
DMN62D2UT | DMN62D2UT Datasheet | 60V N-Channel Enhancement Mode MOSFET | No | Standard | N | Yes | 60 | 20 | 0.334 |  | 0.5 |  |  | 2000 (@ 5V) | 2500 | 4000 | 0.5 | 1 | 0.8 |  | 41 | 30 | SOT523
DMN62D2UTQ | DMN62D2UTQ Datasheet | 60V N-Channel Enhancement Mode MOSFET | Yes | Automotive | N | Yes | 60 | 20 | 0.334 |  | 0.5 |  |  | 2000 (@ 5V) | 2500 | 4000 | 0.5 | 1 | 0.8 |  | 41 | 30 | SOT523
DMN62D2UV | DMN62D2UV Datasheet | 60V Dual N-Channel Enhancement Mode MOSFET | Yes | Standard | N | Yes | 60 | 20 | 0.45 |  | 0.8 |  |  | 2000 (@ 5V) | 2500 | 4000 | 0.5 | 1 | 0.8 |  | 41 | 30 | SOT563
DMN62D2UVQ | DMN62D2UVQ Datasheet | 60V Dual N-Channel Enhancement Mode MOSFET | Yes | Automotive | N | Yes | 60 | 20 | 0.45 |  | 0.8 |  |  | 2000 (@ 5V) | 2500 | 4000 | 0.5 | 1 | 0.8 |  | 41 | 30 | SOT563
DMN62D2UVT | DMN62D2UVT Datasheet | 60V N-Channel Enhancement Mode MOSFET | Yes | Standard | N | Yes | 60 | 20 | 0.455 |  | 0.9 |  |  | 2000 (@ 5V) | 2500 | 4000 | 0.5 | 1 | 0.8 |  | 41 | 30 | TSOT26
DMN62D2UVTQ | DMN62D2UVTQ Datasheet | 60V N-Channel Enhancement Mode MOSFET | Yes | Automotive | N | Yes | 60 | 20 | 0.455 |  | 0.9 |  |  | 2000 @ 5V | 2500 | 4000 | 0.5 | 1 | 0.8 |  | 41 | 30 | TSOT26
DMN62D2UW | DMN62D2UW Datasheet | 60V N-Channel Enhancement Mode MOSFET | Yes | Standard | N | Yes | 60 | 20 | 0.391 |  | 0.6 |  |  | 2000 (@ 5V) | 2500 | 4000 | 0.5 | 1 | 0.8 |  | 41 | 30 | SOT323
DMN62D2UWQ | DMN62D2UWQ Datasheet | 60V N-Channel Enhancement Mode MOSFET | Yes | Automotive | N | Yes | 60 | 20 | 0.391 |  | 0.6 |  |  | 2000 (@ 5V) | 2500 | 4000 | 0.5 | 1 | 0.8 |  | 41 | 30 | SOT323
DMN62D4LDW | DMN62D4LDW Datasheet | DUAL N-CHANNEL ENHANCEMENT MODE MOSFET | No | Standard | N+N | No | 60 | 20 | 0.261 |  | 0.45 |  | 3000 | 4000 |  |  |  | 2 | 0.51 | 1.04 | 41 | 25 | SOT363
DMN62D4LFB | DMN62D4LFB Datasheet | N-CHANNEL ENHANCEMENT MODE MOSFET | No | Standard | N | Yes | 65 | 20 | 0.407 |  | 0.5 |  | 2000 | 3000 @5V |  |  |  | 2.5 | 0.6 | 1.1 | 40 | 30 | X1-DFN1006-3
DMN63D1L | DMN63D1L Datasheet | N-CHANNEL ENHANCEMENT MODE MOSFET | Yes | Standard | N | Yes | 60 | 20 | 0.38 |  | 0.56 |  | 2000 | 3000 (@5V) |  |  |  | 2.5 | 0.3 |  | 30 | 25 | SOT23
DMN63D1LDW | DMN63D1LDW Datasheet | DUAL N-CHANNEL ENHANCEMENT MODE MOSFET | Yes | Standard | N+N | Yes | 60 | 20 | 0.25 |  | 0.39 |  | 2000 | 3000 (@5V) |  |  |  | 2.5 | 0.3 |  | 30 | 25 | SOT363
DMN63D1LT | DMN63D1LT Datasheet | N-CHANNEL ENHANCEMENT MODE FIELD EFFECT TRANSISTOR | No | Standard | N | Yes | 60 | 20 | 0.32 |  | 0.33 |  | 2000 | 3000 (@5V) |  |  |  | 2.5 | 0.392 |  | 30 | 25 | SOT523
DMN63D1LV | DMN63D1LV Datasheet | DUAL N-CHANNEL ENHANCEMENT MODE MOSFET | No | Standard | N+N | Yes | 60 | 20 | 0.55 |  | 0.94 |  | 2000 | 3000 (@5V) |  |  |  | 2.5 | 0.392 |  | 30 | 25 | SOT563
DMN63D1LVQ | DMN63D1LVQ Datasheet | Dual N-Channel Enhancement Mode MOSFET | Yes | Automotive | N+N | Yes | 60 | 20 | 0.477 |  | 0.94 |  | 2000 | 3000 (@ 5V) |  |  | 1 | 2.5 | 0.51 | 1.04 | 41 | 30 | SOT563
DMN63D1LW | DMN63D1LW Datasheet | 60V N-CHANNEL ENHANCEMENT MODE MOSFET | Yes | Standard | N | Yes | 60 | 20 | 0.38 |  | 0.41 |  | 2000 | 3000 (@5V) |  |  |  | 2.5 | 0.3 |  | 30 | 25 | SOT323
DMN63D8L | DMN63D8L Datasheet | N-CHANNEL ENHANCEMENT MODE MOSFET | Yes | Standard | N | Yes | 30 | 20 | 0.35 |  | 0.52 |  | 2800 | 4200 | 13000 |  |  | 1.5 | 0.4 | 0.9 | 22 | 25 | SOT23
DMN63D8LDW | DMN63D8LDW Datasheet | DUAL N-CHANNEL ENHANCEMENT MODE MOSFET | Yes | Standard | N+N | Yes | 30 | 20 | 0.26 |  | 0.4 |  | 2800 | 4200 | 13000 |  | 0.8 | 1.5 | 0.43 | 0.87 | 22 | 25 | SOT363
DMN63D8LV | DMN63D8LV Datasheet | DUAL N-CHANNEL ENHANCEMENT MODE MOSFET | Yes | Standard | N+N | Yes | 30 | 20 | 0.26 |  | 0.45 |  | 2800 | 4200 | 13000 |  |  | 1.5 | 0.43 | 0.87 | 22 |  | SOT563
DMN63D8LW | DMN63D8LW Datasheet | N-CHANNEL ENHANCEMENT MODE MOSFET | Yes | Standard | N | Yes | 30 | 20 | 0.35 |  | 0.42 |  | 2800 | 4200 | 13000 |  |  | 1.5 | 0.4 | 0.9 | 22 |  | SOT323
DMN65D7LFR4 | DMN65D7LFR4 Datasheet | N-CHANNEL ENHANCEMENT MODE MOSFET | No | Standard | N | Yes | 60 | 20 | 0.26 | 0.7 |  |  | 5000 | 5300 |  |  | 1 | 2.5 | 0.51 | 1.04 | 41 | 30 | X2-DFN1010-4
DMN65D8L | DMN65D8L Datasheet | N-CHANNEL ENHANCEMENT MODE MOSFET | Yes | Standard | N | Yes | 60 | 20 | 0.31 |  | 0.54 |  | 3000 | 4000 (@5V) |  |  |  | 2 | 0.43 | 0.87 | 22 @ 25V |  | SOT23 (Standard)
DMN65D8LDW | DMN65D8LDW Datasheet | DUAL N-CHANNEL ENHANCEMENT MODE MOSFET | Yes | Standard | N+N | Yes | 60 | 20 | 0.2 |  | 0.4 |  | 6000 | 8000 (@5V) |  |  |  | 2 | 0.43 | 0.87 | 22 @ 25V |  | SOT363 (Standard)
DMN65D8LDWQ | DMN65D8LDWQ Datasheet | DUAL N-CHANNEL ENHANCEMENT MODE MOSFET | Yes | Automotive | N+N | Yes | 60 | 20 | 0.2 |  | 0.4 |  | 6000 | 8000 (@5V) |  |  |  | 2 | 0.43 | 0.87 | 22 | 25 | SOT363
DMN65D8LFB | DMN65D8LFB Datasheet | 60V N-CHANNEL ENHANCEMENT MODE MOSFET | Yes | Standard | N | Yes | 60 | 20 | 0.4 |  | 0.84 |  | 3000 | 4000 (@5V) |  |  |  | 2 |  |  | 25 @ 25V |  | X1-DFN1006-3
DMN65D8LQ | DMN65D8LQ Datasheet | N-CHANNEL ENHANCEMENT MODE MOSFET | Yes | Automotive | N | Yes | 60 | 20 | 0.31 |  | 0.54 |  | 3000 | 4000 (@5V) |  |  |  | 2 | 0.43 | 0.87 | 22 |  | SOT23
DMN65D8LT | DMN65D8LT Datasheet | N-CHANNEL ENHANCEMENT MODE MOSFET | No | Standard | N | Yes | 60 | 20 | 0.21 |  | 0.3 |  | 5000 |  |  |  |  | 2 | 0.4 |  | 24 | 25 | SOT523
DMN65D8LW | DMN65D8LW Datasheet | N-CHANNEL ENHANCEMENT MODE MOSFET | Yes | Standard | N | Yes | 60 | 20 | 0.3 |  | 0.43 |  | 3000 | 4000 (@5V) |  |  |  | 2 | 0.43 | 0.87 | 22 @ 25V |  | SOT323 (Standard)
DMN65D9L | DMN65D9L Datasheet | N-CHANNEL ENHANCEMENT MODE MOSFET | No | Standard | N | Yes | 60 | 16 | 0.335 |  | 0.67 |  | 4000 | 4100 (@5V) |  |  |  | 2.5 | 0.4 |  | 41 | 25 | SOT23
DMN66D0LDW | DMN66D0LDW Datasheet | DUAL N-CHANNEL ENHANCEMENT MODE MOSFET | Yes | Standard | N+N | Yes | 60 | 20 | 0.115 |  | 0.25 |  | 5000 | 6000 (@5V) |  |  |  | 2 |  |  | 23 @ 25V |  | SOT363 (Standard)
DMN66D0LDWQ | DMN66D0LDWQ Datasheet | DUAL N-CHANNEL ENHANCEMENT MODE MOSFET | Yes | Automotive | N+N | Yes | 60 | 20 | 0.217 |  | 0.47 |  | 5000 | 6000 (@5V) |  |  |  | 2 | 0.5 | 0.9 | 29.3 | 25 | SOT363
DMN66D0LT | DMN66D0LT Datasheet | 60V N-CHANNEL ENHANCEMENT MODE MOSFET | Yes | Standard | N | Yes | 60 | 20 | 0.115 |  | 0.2 |  | 5000 | 6000 (@5V) |  |  |  | 2 |  |  | 23 @ 25V |  | SOT523
DMN67D7L | DMN67D7L Datasheet | 60V N-CHANNEL ENHANCEMENT MODE MOSFET | No | Standard | N | No | 60 | 40 | 0.21 |  | 0.57 |  | 5000 | 7500 (@5V) |  |  |  | 2.5 | 0.361 | 0.821 | 22 | 25 | SOT23
DMN67D8L | DMN67D8L Datasheet | 60V N-CHANNEL ENHANCEMENT MODE MOSFET | Yes | Standard | N | No | 60 | 30 | 0.21 |  | 0.57 |  | 5000 | 7500 (@5V) |  |  |  | 2.5 | 0.361 | 0.821 | 22 | 25 | SOT23 (Standard)
DMN67D8LDW | DMN67D8LDW Datasheet | 60V DUAL N-CHANNEL ENHANCEMENT MODE MOSFET | Yes | Standard | N+N | No | 60 | 30 | 0.23 |  | 0.41 |  | 5000 | 7500 (@5V) |  |  |  | 2.5 | 0.361 | 0.821 | 22 | 25 | SOT363
DMN67D8LT | DMN67D8LT Datasheet | N-CHANNEL ENHANCEMENT MODE MOSFET | No | Standard | N | No | 60 | 20 | 0.21 |  | 0.35 |  | 5000 | 7500(5V) |  |  | 1 | 2.5 | 0.361 | 0.821 | 22 | 25 | SOT523
DMN67D8LW | DMN67D8LW Datasheet | 60V N-CHANNEL ENHANCEMENT MODE MOSFET | Yes | Standard | N | No | 60 | 30 | 0.24 |  | 0.47 |  | 5000 | 7500 (@5V) |  |  |  | 2.5 | 0.361 | 0.821 | 22 | 25 | SOT323
DMN68M7SCT | DMN68M7SCT Datasheet | N-CHANNEL ENHANCEMENT MODE MOSFET | No | Standard | N | No | 68 | 20 |  | 100 |  | 125 | 8 |  |  |  |  | 3 | 36 | 72.9 | 4260 | 30 | TO220AB
DMNH10H021SPSW | DMNH10H021SPSW Datasheet | 100V 175°C N-CHANNEL ENHANCEMENT MODE MOSFET | No | Standard | N | No | 100 | 20 |  | 58 | 4.4 |  | 28 |  |  |  |  | 4 |  | 71 | 3789 | 50 | PowerDI5060-8
DMNH10H028SCT | DMNH10H028SCT Datasheet | 100V 175°C N-CHANNEL ENHANCEMENT MODE MOSFET | Yes | Standard | N | No | 100 | 20 |  | 60 | 2.8 |  | 28 |  |  |  |  | 4 |  | 31.9 | 1942 | 50 | TO220AB
DMNH10H028SK3 | DMNH10H028SK3 Datasheet | 100V 175°C N-CHANNEL ENHANCEMENT MODE MOSFET | Yes | Standard | N | No | 100 | 20 |  | 55 | 3.7 | 125 | 28 |  |  |  |  | 3.3 |  | 36 | 2245 |  | TO252 (DPAK)
DMNH10H028SK3Q | DMNH10H028SK3Q Datasheet | 100V 175°C N-CHANNEL ENHANCEMENT MODE MOSFET | Yes | Automotive | N | No | 100 | 20 |  | 55 | 3.7 | 125 | 28 |  |  |  |  | 4 |  | 36 | 2245 | 50 | TO252 (DPAK)
DMNH10H028SPS | DMNH10H028SPS Datasheet | 100V 175°C N-CHANNEL ENHANCEMENT MODE MOSFET | Yes | Standard | N | No | 100 | 20 |  | 40 | 2.9 | 166 | 28 |  |  |  |  | 4 |  | 36 | 2245 | 50 | PowerDI5060-8
DMNH10H028SPSQ | DMNH10H028SPSQ Datasheet | 100V 175°C N-CHANNEL ENHANCEMENT MODE MOSFET | Yes | Automotive | N | No | 100 | 20 |  | 63 | 2.9 | 166 | 28 |  |  |  |  | 4 |  | 36 | 2245 | 50 | PowerDI5060-8
DMNH10H028SPSWQ | DMNH10H028SPSWQ Datasheet | 100V 175°C N-Channel Enhancement Mode MOSFET | Yes | Automotive | N | No | 100 | 20 |  | 40 | 2.9 |  | 28 |  |  |  | 2 | 4 | 22 (@ 6V) | 36 | 2245 | 50 | PowerDI5060-8 (SWP) (Type UX)
DMNH3010LK3 | DMNH3010LK3 Datasheet | 175°C N-CHANNEL ENHANCEMENT MODE MOSFET | Yes | Standard | N | No | 30 | 20 | 15 | 55 | 3.2 |  | 9.5 | 11.5 |  |  |  | 2.5 | 16.1 | 37 | 2075 | 15 | TO252 (DPAK)
DMNH4004SPS | DMNH4004SPS Datasheet | 40V N-CHANNEL 175°C MOSFET | No | Standard | N | No | 40 | 20 |  | 100 | 2.8 |  | 6 |  |  |  |  | 3.5 |  | 40 | 2284 | 25 | PowerDI5060-8
DMNH4005SCT | DMNH4005SCT Datasheet | 40V N-CHANNEL 175°C MOSFET | Yes | Standard | N | No | 40 | 20 |  | 150 |  | 165 | 4 |  |  |  |  | 3 | 23 | 48 | 2846 | 20 | TO220AB
DMNH4005SCTQ | DMNH4005SCTQ Datasheet | 40V +175°C N-CHANNEL ENHANCEMENT MODE MOSFET | Yes | Automotive | N | No | 40 | 20 |  | 150 |  | 165 | 4 |  |  |  |  | 3 | 23 | 48 | 2846 | 20 | TO220AB
DMNH4005SPS | DMNH4005SPS Datasheet | 40V N-CHANNEL 175°C MOSFET | Yes | Standard | N | No | 40 | 20 |  | 120 | 2.8 |  | 4 |  |  |  |  | 3 | 23 | 48 | 2847 | 20 | PowerDI5060-8
DMNH4005SPSQ | DMNH4005SPSQ Datasheet | 40V +175°C N-CHANNEL ENHANCEMENT MODE MOSFET | Yes | Automotive | N | No | 40 | 20 |  | 80 | 2.8 |  | 4 |  |  |  |  | 3 | 23 | 48 | 2847 | 20 | PowerDI5060-8
DMNH4005SPSWQ | DMNH4005SPSWQ Datasheet | 40V N-Channel +175°C MOSFET | Yes | Automotive | N | No | 40 | 20 |  | 80 | 2.8 |  | 4 |  |  |  | 1 | 3 | 23 | 48 | 2847 | 20 | PowerDI5060-8 (SWP) (Type UX)
DMNH4006SK3 | DMNH4006SK3 Datasheet | 40V +175°C N-CHANNEL ENHANCEMENT MODE MOSFET | Yes | Standard | N | No | 40 | 20 | 20 |  | 3.6 |  | 6 |  |  |  |  | 4 |  | 51 | 2280 | 25 | TO252 (DPAK)
DMNH4006SK3Q | DMNH4006SK3Q Datasheet | 40V +175°C N-CHANNEL ENHANCEMENT MODE MOSFET | Yes | Automotive | N | No | 40 | 20 | 20 | 140 | 3.6 |  | 6 |  |  |  |  | 4 |  | 51 | 2280 | 25 | TO252 (DPAK)
DMNH4006SPS | DMNH4006SPS Datasheet | 40V N-CHANNEL 175°C MOSFET | No | Standard | N | No | 40 | 20 |  | 110 | 3 |  | 7 |  |  |  |  | 4 |  | 50.9 | 2280 | 25 | PowerDI5060-8
DMNH4006SPSQ | DMNH4006SPSQ Datasheet | 40V +175°C N-CHANNEL ENHANCEMENT MODE MOSFET | Yes | Automotive | N | No | 40 | 20 |  | 110 | 3 |  | 7 |  |  |  |  | 4 |  | 50.9 | 2280 | 25 | PowerDI5060-8
DMNH4006SPSWQ | DMNH4006SPSWQ Datasheet | 40V N-Channel +175°C MOSFET | Yes | Automotive | N | No | 40 | 20 |  | 110 | 3 |  | 7 |  |  |  | 2 | 4 |  | 50.9 | 2280 | 25 | PowerDI5060-8 (SWP) (Type UX)
DMNH4011SK3Q | DMNH4011SK3Q Datasheet | 40V +175°C N-CHANNEL ENHANCEMENT MODE MOSFET | Yes | Automotive | N | No | 40 | 20 |  | 50 | 2.6 | 50 | 10 |  |  |  |  | 4 |  | 25.5 | 1405 | 20 | TO252 (DPAK)
DMNH4011SPS | DMNH4011SPS Datasheet | 40V +175°C N-CHANNEL ENHANCEMENT MODE MOSFET | Yes | Standard | N | No | 40 | 20 | 13 | 80 | 2.5 | 100 | 10 |  |  |  |  | 4 |  | 25.5 | 1405 | 20 | PowerDI5060-8
DMNH4011SPSQ | DMNH4011SPSQ Datasheet | 40V +175°C N-CHANNEL ENHANCEMENT MODE MOSFET | Yes | Automotive | N | No | 40 | 20 | 13 | 100 | 2.5 | 150 | 10 |  |  |  |  | 4 |  | 25.5 | 1405 | 20 | PowerDI5060-8
DMNH4011SPSWQ | DMNH4011SPSWQ Datasheet | 40V 175°C N-Channel Enhancement Mode MOSFET | Yes | Automotive | N | No | 40 | 20 | 13 | 80 | 2.5 | 150 | 10 |  |  |  | 2 | 4 |  | 25.5 | 1405 | 20 | PowerDI5060-8 (SWP) (Type UX)
DMNH4015SSD | DMNH4015SSD Datasheet | 40V DUAL N-CHANNEL ENHANCEMENT MODE MOSFET | Yes | Standard | N+N | No | 40 | 20 | 8.6 |  | 2 |  | 15 | 20 |  |  |  | 3 | 15 | 33 | 1938 | 15 | SO-8
DMNH4015SSDQ | DMNH4015SSDQ Datasheet | 40V 175°C DUAL N-CHANNEL ENHANCEMENT MODE MOSFET | Yes | Automotive | N+N | No | 40 | 20 | 8.6 |  | 2 |  | 15 | 20 |  |  |  | 3 | 15 | 33 | 1938 | 15 | SO-8
DMNH4026SSD | DMNH4026SSD Datasheet | 40V DUAL N-CHANNEL ENHANCEMENT MODE MOSFET | Yes | Standard | N+N | No | 40 | 20 | 7.5 |  | 2 |  | 24 | 32 |  |  |  | 3 | 8.8 | 19.1 | 1060 | 20 | SO-8
DMNH4026SSDQ | DMNH4026SSDQ Datasheet | 40V 175°C DUAL N-CHANNEL ENHANCEMENT MODE MOSFET | Yes | Automotive | N+N | No | 40 | 20 | 7.5 |  | 2 |  | 24 | 32 |  |  |  | 3 | 8.8 | 19.1 | 1060 | 20 | SO-8
DMNH45M7SCT | DMNH45M7SCT Datasheet | 40V +175°C N-CHANNEL ENHANCEMENT MODE MOSFET | No | Standard | N | No | 40 | 20 |  | 220 |  | 240 | 6 |  |  |  |  | 3 | 31.6 | 64.7 | 4043 | 20 | TO220AB (Generic)
DMNH6008SCT | DMNH6008SCT Datasheet | 60V +175°C N-CHANNEL ENHANCEMENT MODE MOSFET | Yes | Standard | N | No | 60 | 20 |  | 130 |  | 210 | 8 |  |  |  |  | 4 | 21 | 40 | 2596 | 30 | TO220AB
DMNH6008SCTQ | DMNH6008SCTQ Datasheet | 60V 175°C N-CHANNEL ENHANCEMENT MODE MOSFET | Yes | Automotive | N | No | 60 | 20 |  | 130 |  | 210 | 8 |  |  |  |  | 4 | 21 | 40 | 2596 | 30 | TO220AB
DMNH6008SPS | DMNH6008SPS Datasheet | 60V 175°C N-CHANNEL ENHANCEMENT MODE MOSFET | Yes | Standard | N | No | 60 | 20 | 16.5 | 88 | 3.3 |  | 8 |  |  |  |  | 4 | 21.2 | 40.1 | 2594 | 30 | PowerDI5060-8
DMNH6008SPSQ | DMNH6008SPSQ Datasheet | 60V +175°C N-CHANNEL ENHANCEMENT MODE MOSFET | Yes | Automotive | N | No | 60 | 20 | 16.5 | 88 | 3.3 |  | 8 |  |  |  |  | 4 | 21.2 | 40.1 | 2597 | 30 | PowerDI5060-8
DMNH6008SPSWQ | DMNH6008SPSWQ Datasheet | 60V +175°C N-Channel Enhancement Mode MOSFET | Yes | Automotive | N | No | 60 | 20 | 16.5 | 88 | 3.3 |  | 8 |  |  |  | 2 | 4 | 21.2 | 40.1 | 2597 | 30 | PowerDI5060-8 (SWP) (Type UX)
DMNH6009SPS | DMNH6009SPS Datasheet | 60V 175°C N-CHANNEL ENHANCEMENT MODE MOSFET | No | Standard | N | No | 60 | 20 |  | 95 | 3.3 |  | 7.3 | 15 |  |  |  | 3 | 18.5 | 37.3 | 1882 | 30 | PowerDI5060-8
DMNH6010SCTB | DMNH6010SCTB Datasheet | 60V 175°C N-CHANNEL ENHANCEMENT MODE MOSFET | Yes | Standard | N | No | 60 | 20 |  | 133 |  | 375 | 10 |  |  |  | 2 | 4 |  | 46 | 2692 | 25 | TO263AB (D2PAK)
DMNH6010SCTBQ | DMNH6010SCTBQ Datasheet | 60V 175°C N-CHANNEL ENHANCEMENT MODE MOSFET | Yes | Automotive | N | No | 60 | 20 |  | 133 |  | 375 | 10 |  |  |  | 2 | 4 |  | 46 | 2692 | 25 | TO263AB (D2PAK)
DMNH6011LK3 | DMNH6011LK3 Datasheet | N-CHANNEL ENHANCEMENT MODE MOSFET | Yes | Standard | N | No | 55 | 12 |  | 80 | 3 |  | 12 | 18 |  |  |  | 2 | 23.4 | 49.1 | 2746 | 30 | TO252 (DPAK)
DMNH6011LK3Q | DMNH6011LK3Q Datasheet | 55V 175°C N-CHANNEL ENHANCEMENT MODE MOSFET | Yes | Automotive | N | No | 55 | 12 |  | 80 | 3 |  | 12 | 18 |  |  |  | 2 | 23.4 | 49.1 | 2746 | 30 | TO252 (DPAK)
DMNH6012LK3 | DMNH6012LK3 Datasheet | 60V +175°C N-CHANNEL ENHANCEMENT MODE MOSFET | Yes | Standard | N | No | 60 | 20 |  | 60 | 3.8 |  | 12 | 18 |  |  |  | 3 | 16.3 | 35.2 | 1926 | 30 | TO252 (DPAK)
DMNH6012LK3Q | DMNH6012LK3Q Datasheet | 60V 175°C N-CHANNEL ENHANCEMENT MODE MOSFET | Yes | Automotive | N | No | 60 | 20 |  | 80 | 3.8 |  | 12 | 18 |  |  |  | 3 | 16.3 | 35.2 | 1926 | 30 | TO252 (DPAK)
DMNH6012SPS | DMNH6012SPS Datasheet | 60V 175°C N-CHANNEL ENHANCEMENT MODE MOSFET | Yes | Standard | N | No | 60 | 20 |  | 50 | 3.1 |  | 11 |  |  |  |  | 4 | 16.3 | 35.2 | 1926 | 30 | PowerDI5060-8
DMNH6012SPSQ | DMNH6012SPSQ Datasheet | 60V 175°C N-CHANNEL ENHANCEMENT MODE MOSFET | Yes | Automotive | N | No | 60 | 20 |  | 50 | 3.1 |  | 11 |  |  |  |  | 4 | 16.3 | 35.2 | 1926 | 30 | PowerDI5060-8
DMNH6012SPSWQ | DMNH6012SPSWQ Datasheet | 60V +175°C N-Channel Enhancement Mode MOSFET | Yes | Automotive | N | No | 60 | 20 |  | 50 | 3.1 |  | 11 |  |  |  | 2 | 4 | 16.3 | 35.2 | 1926 | 30 | PowerDI5060-8 (SWP) (Type UX)
DMNH6021SK3 | DMNH6021SK3 Datasheet | 60V 175°C N-CHANNEL ENHANCEMENT MODE MOSFET | Yes | Standard | N | No | 60 | 20 |  | 50 | 3.7 |  | 23 | 28 |  |  |  | 3 | 12.1 | 20.1 | 1143 | 25 | TO252 (DPAK)
DMNH6021SK3Q | DMNH6021SK3Q Datasheet | 60V 175°C N-CHANNEL ENHANCEMENT MODE MOSFET | Yes | Automotive | N | No | 60 | 20 |  | 50 | 3.7 |  | 23 | 28 |  |  |  | 3 | 12.1 | 20.1 | 1143 | 25 | TO252 (DPAK)
DMNH6021SPD | DMNH6021SPD Datasheet | 60V 175°C DUAL N-CHANNEL ENHANCEMENT MODE MOSFET | Yes | Standard | N+N | No | 60 | 20 | 8.2 | 32 | 2.8 |  | 25 | 40 |  |  |  | 3 |  | 20.1 | 1143 | 25 | PowerDI5060-8 (Type C)
DMNH6021SPDQ | DMNH6021SPDQ Datasheet | 60V 175°C DUAL N-CHANNEL ENHANCEMENT MODE MOSFET | Yes | Automotive | N+N | No | 60 | 20 | 8.2 | 32 | 2.8 |  | 25 | 40 |  |  |  | 3 |  | 20.1 | 1143 | 25 | PowerDI5060-8 (Type C)
DMNH6021SPDW | DMNH6021SPDW Datasheet | 60V DUAL N-CHANNEL ENHANCEMENT MODE MOSFET | No | Standard | N+N | No | 60 | 20 | 8.2 | 32 | 2.8 |  | 25 | 40 |  |  |  | 3 |  | 20.1 | 1143 | 25 | PowerDI5060-8
DMNH6021SPDWQ | DMNH6021SPDWQ Datasheet | 60V 175°C N-CHANNEL ENHANCEMENT MODE MOSFET | Yes | Automotive | N+N | No | 60 | 20 | 8.2 | 32 | 2.8 |  | 25 | 40 |  |  |  | 3 |  | 20.1 | 1143 | 25 | PowerDI5060-8
DMNH6021SPS | DMNH6021SPS Datasheet | 60V +175°C N-CHANNEL ENHANCEMENT MODE MOSFET | Yes | Standard | N | No | 60 | 20 |  | 55 | 3 | 53 | 23 | 28 |  |  |  | 3 | 9.5 | 19.7 | 1016 | 30 | PowerDI5060-8
DMNH6021SPSQ | DMNH6021SPSQ Datasheet | 60V 175°C N-CHANNEL ENHANCEMENT MODE MOSFET | Yes | Automotive | N | No | 60 | 20 |  | 55 | 3 | 53 | 23 | 28 |  |  |  | 3 | 9.5 | 19.7 | 1016 | 30 | PowerDI5060-8
DMNH6021SPSW | DMNH6021SPSW Datasheet | 60V 175°C N-CHANNEL ENHANCEMENT MODE MOSFET | No | Standard | N | No | 60 | 20 |  | 44 | 3 | 44 | 23 | 28 |  |  |  | 3 | 9.7 | 20.1 | 1132 | 30 | PowerDI5060-8
DMNH6021SPSWQ | DMNH6021SPSWQ Datasheet | 60V 175°C N-CHANNEL ENHANCEMENT MODE MOSFET | Yes | Automotive | N | No | 60 | 20 |  | 44 | 3 | 44 | 23 | 28 |  |  |  | 3 | 9.7 | 20.1 | 1132 | 30 | PowerDI5060-8
DMNH6022SSD | DMNH6022SSD Datasheet | 60V 175°C DUAL N-CHANNEL ENHANCEMENT MODE MOSFET | Yes | Standard | N+N | No | 60 | 20 | 7.1 | 22.6 | 2.1 |  | 27 |  |  |  |  | 3 | 14 | 32 | 2127 | 25 | SO-8
DMNH6022SSDQ | DMNH6022SSDQ Datasheet | 60V +175°C DUAL N-CHANNEL ENHANCEMENT MODE MOSFET | Yes | Automotive | N+N | No | 60 | 20 | 7.1 | 22.6 | 2.1 |  | 27 |  |  |  |  | 3 | 14 | 32 | 2127 | 25 | SO-8
DMNH6035SPDW | DMNH6035SPDW Datasheet | 60V +175°C N-CHANNEL ENHANCEMENT MODE MOSFET | Yes | Standard | N+N | No | 60 | 20 |  | 33 | 2.4 | 68 | 35 | 44 |  |  |  | 3 |  | 16 | 879 | 25 | PowerDI5060-8
DMNH6035SPDWQ | DMNH6035SPDWQ Datasheet | 60V 175°C Dual N-Channel Enhancement Mode MOSFET | Yes | Automotive | N+N | No | 60 | 20 |  | 33 | 2.4 | 68 | 35 | 44 |  |  |  | 3 |  | 16 | 879 | 25 | PowerDI5060-8 (SWP) (Type R)
DMNH6042SK3 | DMNH6042SK3 Datasheet | 60V 175°C N-CHANNEL ENHANCEMENT MODE MOSFET | Yes | Standard | N | No | 60 | 20 |  | 25 | 3.5 |  | 50 | 65 |  |  |  | 3 | 4.2 | 8.8 | 492 | 25 | TO252 (DPAK)
DMNH6042SK3Q | DMNH6042SK3Q Datasheet | 60V 175°C N-CHANNEL ENHANCEMENT MODE MOSFET | Yes | Automotive | N | No | 60 | 20 |  | 25 | 3.5 |  | 50 | 65 |  |  |  | 3 | 4.2 | 8.8 | 584 | 25 | TO252 (DPAK)
DMNH6042SPD | DMNH6042SPD Datasheet | DUAL N-CHANNEL ENHANCEMENT MODE MOSFET | Yes | Standard | N+N | No | 60 | 20 | 5.7 | 24 | 2.5 |  | 50 | 65 |  |  |  | 3 | 4.2 | 8.8 | 584 | 25 | PowerDI5060-8 (Type C)
DMNH6042SPDQ | DMNH6042SPDQ Datasheet | 60V 175°C DUAL N-CHANNEL ENHANCEMENT MODE MOSFET | Yes | Automotive | N+N | No | 60 | 20 | 5.7 | 24 | 2.5 |  | 50 | 65 |  |  |  | 3 | 4.2 | 8.8 | 584 | 25 | PowerDI5060-8 (Type C)
DMNH6042SPS | DMNH6042SPS Datasheet | 60V N-CHANNEL ENHANCEMENT MODE MOSFET | Yes | Standard | N | No | 60 | 20 |  | 24 | 2.9 |  | 50 | 65 |  |  |  | 3 | 4.2 | 8.8 | 584 | 25 | PowerDI5060-8
DMNH6042SPSQ | DMNH6042SPSQ Datasheet | 60V 175°C N-CHANNEL ENHANCEMENT MODE MOSFET | Yes | Automotive | N | No | 60 | 20 |  | 24 | 2.9 |  | 50 | 65 |  |  |  | 3 | 4.2 | 8.8 | 584 | 25 | PowerDI5060-8
DMNH6042SPSWQ | DMNH6042SPSWQ Datasheet | 60V +175°C N-Channel Enhancement Mode MOSFET | Yes | Automotive | N | No | 60 | 20 |  | 24 | 2.9 |  | 50 | 65 |  |  | 1 | 3 | 4.2 | 8.8 | 25 | 584 | PowerDI5060-8 (SWP) (Type UX)
DMNH6042SSD | DMNH6042SSD Datasheet | DUAL N-CHANNEL ENHANCEMENT MODE MOSFET | Yes | Standard | N+N | No | 60 | 20 | 5.3 | 16.7 | 2.1 |  | 50 | 65 |  |  |  | 3 | 4.2 | 8.8 | 584 | 25 | SO-8
DMNH6042SSDQ | DMNH6042SSDQ Datasheet | 60V DUAL N-CHANNEL 175°C MOSFET | Yes | Automotive | N+N | No | 60 | 20 | 5.3 | 16.7 | 2.1 |  | 50 | 65 |  |  |  | 3 | 4.2 | 8.8 | 584 | 25 | SO-8
DMNH6065SPDW | DMNH6065SPDW Datasheet | 60V +175°C N-CHANNEL ENHANCEMENT MODE MOSFET | Yes | Standard | N+N | No | 60 | 20 |  | 27 | 2.4 | 68 | 65 | 79 |  |  |  | 3 | 4.6 | 9.5 | 466 | 25 | PowerDI5060-8
DMNH6065SPDWQ | DMNH6065SPDWQ Datasheet | 60V +175°C N-CHANNEL ENHANCEMENT MODE MOSFET | Yes | Automotive | N+N | No | 60 | 20 |  | 27 | 2.4 | 68 | 65 | 79 |  |  |  | 3 | 4.6 | 9.5 | 466 | 25 | PowerDI5060-8
DMNH6065SSD | DMNH6065SSD Datasheet | 60V DUAL N-CHANNEL ENHANCEMENT MODE MOSFET | No | Standard | N+N | No | 60 | 20 | 3.8 |  | 1.5 |  | 65 | 88 |  |  |  | 3 | 5.6 | 11.3 |  |  | SO-8
DMNH6065SSDQ | DMNH6065SSDQ Datasheet | 60V DUAL N-CHANNEL ENHANCEMENT MODE MOSFET | Yes | Automotive | N+N | No | 60 | 20 | 3.8 |  | 1.5 |  | 65 | 88 |  |  | 1 | 3 | 5.6 | 11.3 |  |  | SO-8
DMNH6069SFVW | DMNH6069SFVW Datasheet | 60V 175°C N-CHANNEL ENHANCEMENT MODE MOSFET PowerDI3333-8 | No | Standard | N | No | 60 | 20 | 5 | 18 | 3 | 38 | 50 | 63 |  |  | 1 | 3 | 6.4 | 14 | 740 | 30 | PowerDI3333-8/SWP (Type UX)
DMNH6069SFVWQ | DMNH6069SFVWQ Datasheet | 60V 175°C N-CHANNEL ENHANCEMENT MODE MOSFET PowerDI3333-8 | Yes | Automotive | N | No | 60 | 20 | 5 | 18 | 3 | 38 | 50 | 63 |  |  | 1 | 3 | 6.4 | 14 | 740 | 30 | PowerDI3333-8/SWP (Type UX)
DMP1005UFDF | DMP1005UFDF Datasheet | P-CHANNEL ENHANCEMENT MODE MOSFET | No | Standard | P | Yes | 12 | 8 | 12.8 | 26 | 2.1 |  |  | 8.5 | 12 | 18.5 | 0.3 | 1 | 28 |  | 2475 | 6 | U-DFN2020-6 (Type F)
DMP1007UCB9 | DMP1007UCB9 Datasheet | P-CHANNEL ENHANCEMENT MODE MOSFET | No | Standard | P | Yes | 8 | 6 | 13.2 |  | 1.53 |  |  | 5.7 | 9.1 |  | 0.4 | 1.1 | 8.2 |  | 900 |  | U-WLB1515-9
DMP1008UCA9 | DMP1008UCA9 Datasheet | P-CHANNEL ENHANCEMENT MODE MOSFET | No | Standard | P | Yes | 8 | 6 | 16 |  | 2.2 |  |  | 5.7 | 9.1 |  | 0.4 | 1.1 | 9.5 |  | 952 | 4 | X2-DSN1515-9
DMP1008UCB9 | DMP1008UCB9 Datasheet | P-CHANNEL ENHANCEMENT MODE MOSFET | No | Standard | P | Yes | 8 | 6 | 13.2 |  | 1.53 |  |  | 5.7 | 9.1 |  | 0.4 | 1.1 | 8.2 |  | 900 | 4 | U-WLB1515-9
DMP1009UFDF | DMP1009UFDF Datasheet | 12V P-CHANNEL ENHANCEMENT MODE MOSFET | No | Standard | P | No | 12 | 8 | 11 |  | 2 |  |  | 11 | 19 | 30 | 0.3 | 1 | 26 |  | 1860 | 10 | U-DFN2020-6 (Type F)
DMP1009UFDFQ | DMP1009UFDFQ Datasheet | 12V P-CHANNEL ENHANCEMENT MODE MOSFET | Yes | Automotive | P | No | 12 | 8 | 11 |  | 2 |  |  | 11 | 19 | 30 |  | 1 | 26 |  | 1860 | 10 | U-DFN2020-6 (Type F)
DMP1010UCA4 | DMP1010UCA4 Datasheet | P-Channel Enhancement Mode MOSFET | No | Standard | P | Yes | 8 | 6 | 10 |  | 1.75 |  |  | 9.9 | 15 | 40 | 0.4 | 1.05 | 7 |  | 699 | 4 | X2-DSN1212-4
DMP1011LFV | DMP1011LFV Datasheet | P-CHANNEL ENHANCEMENT MODE MOSFET | Yes | Standard | P | Yes | 12 | 6 | 13 | 19 | 1.05 | 2.16 |  | 11.7 | 18.6 |  | 0.6 | 1.2 | 7.1 |  | 913 | 6 | PowerDI3333-8 (Type UX)
DMP1011LFVQ | DMP1011LFVQ Datasheet | P-CHANNEL ENHANCEMENT MODE MOSFET | Yes | Automotive | P | Yes | 12 | 6 | 13 | 19 | 1.05 | 2.16 |  | 11.7 | 18.6 |  | 0.6 | 1.2 | 7.1 |  | 913 | 6 | PowerDI3333-8 (Type UX)
DMP1011UCB9 | DMP1011UCB9 Datasheet | P-CHANNEL ENHANCEMENT MODE MOSFET | Yes | Standard | P | Yes | 8 | 6 | 7.4 |  | 1.57 |  |  | 10 | 14 |  | 0.4 | 1.1 | 8.1 |  | 817 | 4 | U-WLB1515-9 (Type B)
DMP1012UFDF | DMP1012UFDF Datasheet | 12V P-CHANNEL ENHANCEMENT MODE MOSFET | Yes | Standard | P | No | 12 | 8 | 12.6 |  | 2.11 |  |  | 15 | 30 | 40 | 0.3 | 0.9 | 19.5 |  | 1344 | 10 | U-DFN2020-6 (Type F)
DMP1012USS | DMP1012USS Datasheet | 12V P-CHANNEL ENHANCEMENT MODE MOSFET | No | Standard | P | No | 12 | 8 | 8.5 |  | 1.6 |  |  | 15 | 30 | 40 | 0.4 | 1 | 19.5 |  | 1344 | 10 | SO-8
DMP1012USSQ | DMP1012USSQ Datasheet | 12V P-Channel Enhancement Mode MOSFET | Yes | Automotive | P | No | 12 | 8 | 8.5 |  | 1.6 |  |  | 13.5 | 18.5 |  | 0.4 | 1 | 19.5 | 31 (@ 8V) | 1344 | 10 | SO-8
DMP1022UFDEQ | DMP1022UFDEQ Datasheet | 12V P-CHANNEL ENHANCEMENT MODE MOSFET | Yes | Automotive | P | Yes | 12 | 8 | 9.1 |  | 2.03 |  |  | 16 | 21.5 | 26 |  | 0.8 | 25.3 |  | 2953 | 4 | U-DFN2020-6 (Type E)
DMP1022UFDF | DMP1022UFDF Datasheet | P-CHANNEL ENHANCEMENT MODE MOSFET | Yes | Standard | P | Yes | 12 | 8 | 9.5 |  | 2.1 |  |  | 14.8 | 19 | 26 | 0.35 | 0.8 | 28.6 |  | 2712 | 10 | U-DFN2020-6 (Type F)
DMP1022UWS | DMP1022UWS Datasheet | P-CHANNEL ENHANCEMENT MODE MOSFET | No | Standard | P | Yes | 12 | 8 | 7.2 |  | 1.4 |  |  | 18 | 22 | 28 | 0.35 | 1 | 27 |  | 2847 | 4 | V-DFN3020-8
DMP1045U | DMP1045U Datasheet | P-CHANNEL ENHANCEMENT MODE MOSFET | Yes | Standard | P | Yes | 12 | 8 | 5.2 |  | 1.3 |  |  | 31 | 45 | 75 | 0.3 | 1 | 15.8 |  | 1357 | 10 | SOT23
DMP1045UCB4 | DMP1045UCB4 Datasheet | P-CHANNEL ENHANCEMENT MODE MOSFET | No | Standard | P | Yes | 12 | 8 | 4.8 |  | 1.75 |  |  | 50 | 65 | 100 | 0.3 | 1 | 6.1 |  | 535 | 6 | X2-WLB0808-4
DMP1045UFY4 | DMP1045UFY4 Datasheet | P-CHANNEL ENHANCEMENT MODE MOSFET | Yes | Standard | P | Yes | 12 | 8 | 5.5 |  | 1.7 |  |  | 32 | 45 | 75 | 0.3 | 1 | 14.7 |  | 1291 | 10 | X2-DFN2015-3
DMP1045UQ | DMP1045UQ Datasheet | P-CHANNEL ENHANCEMENT MODE MOSFET | Yes | Automotive | P | Yes | 12 | 8 | 5.2 |  | 1.3 |  |  | 31 | 45 | 75 | 0.3 | 1 | 15.8 |  | 1357 | 10 | SOT23
DMP1046UFDB | DMP1046UFDB Datasheet | DUAL P-CHANNEL ENHANCEMENT MODE MOSFET | No | Standard | P+P | No | 12 | 8 | 3.8 |  | 1.4 |  |  | 61 | 81 | 115 | 0.4 | 1 | 10.7 | 17.9 (@8V) | 915 | 6 | U-DFN2020-6 (Type B)
DMP1055UFDB | DMP1055UFDB Datasheet | Dual P-CHANNEL ENHANCEMENT MODE MOSFET | Yes | Standard | P+P | Yes | 12 | 8 | 3.9 |  | 1.4 |  |  | 59 | 81 | 115 | 0.4 | 1 | 13 | 20.8 (@8V) | 1028 | 6 | U-DFN2020-6 (Type B)
DMP1055USW | DMP1055USW Datasheet | P-CHANNEL ENHANCEMENT MODE MOSFET | No | Standard | P | Yes | 12 | 8 | 3.8 |  | 1.03 |  |  | 48 | 59 | 80 | 0.4 | 1 | 13 |  | 1028 | 6 | SOT363
DMP1070U | DMP1070U Datasheet | P-Channel Enhancement Mode MOSFET | No | Standard | P | Yes | 12 | 8 | 5.4 |  | 1.4 |  |  | 31 | 45 | 75 | 0.3 | 1 | 11.5 |  | 143 | 10 | SOT23
DMP1070UCA3 | DMP1070UCA3 Datasheet | P-CHANNEL ENHANCEMENT MODE MOSFET | No | Standard | P | Yes | 12 | 6 | 3.6 |  | 1.36 |  |  | 70 | 100 | 150 | 0.4 | 0.95 | 1.45 |  | 147 | 6 | X4-DSN0607-3
DMP1070UQ | DMP1070UQ Datasheet | P-Channel Enhancement Mode MOSFET | Yes | Automotive | P | Yes | 12 | 8 | 5.4 |  | 1.4 |  |  | 31 | 45 | 75 | 0.3 | 1 | 11.5 |  | 143 | 10 | SOT23
DMP10H088SPS | DMP10H088SPS Datasheet | 100V P-CHANNEL ENHANCEMENT MODE MOSFET | No | Standard | P | No | 100 | 25 |  | 20 | 2.2 | 70 | 83 |  |  |  | 2 | 4 | 13.6 | 27.7 | 1808 | 50 | PowerDI5060-8
DMP10H400SE | DMP10H400SE Datasheet | P-CHANNEL ENHANCEMENT MODE MOSFET | Yes | Standard | P | No | 100 | 20 | 2.3 |  | 2 |  | 250 | 300 |  |  |  | 3 | 8.4 | 17.5 | 1239 max @ 25V | 25 | SOT223
DMP10H400SEQ | DMP10H400SEQ Datasheet | 100V P-CHANNEL ENHANCEMENT MODE MOSFET | Yes | Automotive | P | No | 100 | 20 | 2.3 |  | 2 |  | 250 | 300 |  |  |  | 3 | 8.4 | 17.5 | 1239 | 25 | SOT223
DMP10H400SK3 | DMP10H400SK3 Datasheet | P-CHANNEL ENHANCEMENT MODE MOSFET | Yes | Standard | P | No | 100 | 20 |  | 9 |  | 42 | 240 | 300 |  |  |  | 3 | 8.4 | 17.5 | 1239 | 25 | TO252 (DPAK)
DMP10H4D2S | DMP10H4D2S Datasheet | P-CHANNEL ENHANCEMENT MODE MOSFET | Yes | Standard | P | Yes | 100 | 20 | 0.27 |  | 0.44 |  | 4200 | 5000 (@ 4V) |  |  |  | 3 |  | 1.8 | 87 | 25 | SOT23
DMP10H4D2SQ | DMP10H4D2SQ Datasheet | 60V N-Channel Enhancement Mode MOSFET | Yes | Automotive | P | Yes | 100 | 20 | 0.27 |  | 0.44 |  | 4200 | 5000 (@ 4V) | 5000 (@ 2V) |  | 1 | 3 |  | 1.8 | 87 | 25 | SOT23
DMP1100UCB4 | DMP1100UCB4 Datasheet | P-CHANNEL ENHANCEMENT MODE MOSFET | Yes | Standard | P | Yes | 12 | 8 | 3.2 |  | 1.1 |  |  | 83 | 96 | 150 | 0.35 | 0.8 | 9 |  | 680 | 6 | X2-WLB0808-4
DMP1200UFR4 | DMP1200UFR4 Datasheet | P-CHANNEL ENHANCEMENT MODE MOSFET | No | Standard | P | Yes | 12 | 8 | 2 |  | 1.26 |  |  | 100 | 160 | 200 | 0.35 | 1 | 5.8 |  | 514 | 5 | X2-DFN1010-3
DMP1245UFCL | DMP1245UFCL Datasheet | P-CHANNEL ENHANCEMENT MODE MOSFET | Yes | Standard | P | Yes | 12 | 8 | 6.6 |  | 1.7 |  |  | 29 | 45 | 60 | 0.3 | 0.95 | 16.1 |  | 1357 | 10 | X1-DFN1616-6 (Type E)
DMP1555UFA | DMP1555UFA Datasheet | P-CHANNEL ENHANCEMENT MODE MOSFET | No | Standard | P | Yes | 12 | 8 | 0.2 |  | 0.36 |  |  | 800 | 1100 | 3000 | 0.4 | 1 | 0.84 |  | 55 | 10 | X2-DFN0806-3
DMP2002UPS | DMP2002UPS Datasheet | 20V P-CHANNEL ENHANCEMENT MODE MOSFET | Yes | Standard | P | No | 20 | 12 |  | 60 | 2.3 |  | 1.9 | 2.4 | 3.8 |  | 0.5 | 1.4 | 228 | 476 | 12826 | 10 | PowerDI5060-8 (Type K)
DMP2003UPS | DMP2003UPS Datasheet | 20V P-CHANNEL ENHANCEMENT MODE MOSFET | No | Standard | P | No | 20 | 12 |  | 150 | 2.7 |  | 2.2 | 2.55 | 4 |  | 0.5 | 1.4 | 79 | 177 | 8352 | 10 | PowerDI5060-8
DMP2004DMK | DMP2004DMK Datasheet | Dual P-CHANNEL ENHANCEMENT MODE MOSFET | Yes | Standard | P+P | Yes | 20 | 8 | 0.55 |  | 0.5 |  |  | 900 | 1400 | 2000 | 0.5 | 1 |  |  | 95 |  | SOT26
DMP2004DWK | DMP2004DWK Datasheet | Dual P-CHANNEL ENHANCEMENT MODE MOSFET | Yes | Standard | P+P | Yes | 20 | 8 | 0.54 |  | 0.25 |  |  | 900 | 1400 | 2000 | 0.5 | 1 |  |  | 95 | 16 | SOT363
DMP2004K | DMP2004K Datasheet | P-CHANNEL ENHANCEMENT MODE MOSFET | Yes | Standard | P | Yes | 20 | 8 | 0.6 |  | 0.55 |  |  | 900 | 1400 | 2000 | 0.5 | 1 |  |  | 95 | 16 | SOT23
DMP2004TK | DMP2004TK Datasheet | P-CHANNEL ENHANCEMENT MODE MOSFET | Yes | Standard | P | Yes | 20 | 8 | 0.43 |  | 0.23 |  |  | 1100 | 1600 | 2400 | 0.5 | 1 | 0.55 | 0.97 (@8V) | 95 | 16 | SOT523
DMP2004UFG | DMP2004UFG Datasheet | 20V P-CHANNEL ENHANCEMENT MODE MOSFET | No | Standard | P | No | 20 | 12 |  | 115 | 2.4 |  | 3 | 4 |  |  |  | 1.1 | 40 | 83 | 3840 | 10 | PowerDI3333-8
DMP2004VK | DMP2004VK Datasheet | Dual P-CHANNEL ENHANCEMENT MODE MOSFET | Yes | Standard | P+P | Yes | 20 | 8 | 0.53 |  | 0.4 |  |  | 900 | 1400 | 2000 | 0.5 | 1 |  |  | 95 | 16 | SOT563
DMP2004WK | DMP2004WK Datasheet | P-CHANNEL ENHANCEMENT MODE MOSFET | Yes | Standard | P | Yes | 20 | 8 | 0.4 |  | 0.25 |  |  | 900 | 1400 | 2000 | 0.5 | 1 |  |  | 95 | 16 | SOT323
DMP2005UFG | DMP2005UFG Datasheet | 20V P-CHANNEL ENHANCEMENT MODE MOSFET | Yes | Standard | P | No | 20 | 10 | 19 |  | 2.2 |  |  | 4 | 6.5 | 14 | 0.3 | 0.9 | 55 | 125 | 4670 | 10 | PowerDI3333-8
DMP2006UFGQ | DMP2006UFGQ Datasheet | 20V P-CHANNEL ENHANCEMENT MODE MOSFET | Yes | Automotive | P | No | 20 | 10 | 17.5 |  | 2.3 |  |  | 5.5 | 7.5 | 12 | 0.4 | 1 | 64 | 140 | 5404 | 10 | PowerDI3333-8
DMP2007UFG | DMP2007UFG Datasheet | 20V P-CHANNEL ENHANCEMENT MODE MOSFET | Yes | Standard | P | No | 20 | 12 | 18 |  | 2.3 |  | 5.5 | 7 | 9 |  | 0.4 | 1.3 | 39 | 85 | 4621 | 10 | PowerDI3333-8
DMP2008UFG | DMP2008UFG Datasheet | 20V P-CHANNEL ENHANCEMENT MODE MOSFET | Yes | Standard | P | No | 20 | 8 | 14 |  | 2.4 |  |  | 8 | 9.8 | 13 | 0.4 | 1 | 72 |  | 6909 | 10 | PowerDI3333-8
DMP2008USS | DMP2008USS Datasheet | 20V P-CHANNEL ENHANCEMENT MODE MOSFET | No | Standard | P | No | 20 | 8 | 13 |  | 2.3 |  |  | 9 | 11 | 16 | 1 | 1 | 76 | 159 | 6820 | 10 | SO-8
DMP2010UFG | DMP2010UFG Datasheet | 20V P-CHANNEL ENHANCEMENT MODE MOSFET | No | Standard | P | No | 20 | 10 | 12.7 |  | 2.3 |  |  | 9.5 | 12.5 |  | 0.4 | 1.2 | 50 | 103 | 3350 | 10 | PowerDI3333-8
DMP2010UFV | DMP2010UFV Datasheet | 20V P-CHANNEL ENHANCEMENT MODE MOSFET | No | Standard | P | No | 20 | 10 |  | 50 | 2 |  |  | 9.5 | 12.5 |  | 0.4 | 1.2 | 50 | 103 | 3350 | 10 | PowerDI3333-8 (Type UX)
DMP2012SN | DMP2012SN Datasheet | P-CHANNEL ENHANCEMENT MODE MOSFET | Yes | Standard | P | Yes | 20 | 12 | 0.9 |  | 0.5 |  |  | 300 | 500 |  | 0.5 | 1.2 |  |  | 178.5 | 10 | SC59
DMP2016UFDF | DMP2016UFDF Datasheet | P-CHANNEL ENHANCEMENT MODE MOSFET | No | Standard | P | Yes | 20 | 8 | 9.5 |  | 1.8 |  |  | 15 | 19 |  |  | 1.1 | 17 | 30(@8V) |  |  | U-DFN2020-6 (Type F)
DMP2018LFK | DMP2018LFK Datasheet | P-CHANNEL ENHANCEMENT MODE MOSFET | Yes | Standard | P | Yes | 20 | 12 | 9.2 |  | 2.1 |  |  | 16 | 20 |  | 0.45 | 1.2 | 53 | 113 | 4748 | 10 | U-DFN2523-6
DMP2021UFDE | DMP2021UFDE Datasheet | P-CHANNEL ENHANCEMENT MODE MOSFET | Yes | Standard | P | No | 20 | 10 | 9 |  | 1.9 |  |  | 16 | 22 | 40 | 0.35 | 1 | 34 | 59 (@8V) | 2760 | 15 | U-DFN2020-6 (Type E)
DMP2021UFDF | DMP2021UFDF Datasheet | P-CHANNEL ENHANCEMENT MODE MOSFET | Yes | Standard | P | Yes | 20 | 8 | 9 |  | 2.02 |  |  | 16 | 22 | 40 | 0.35 | 1 | 34 | 59 (@8V) | 2760 | 15 | U-DFN2020-6 (Type F)
DMP2021UTS | DMP2021UTS Datasheet | P-CHANNEL ENHANCEMENT MODE MOSFET | Yes | Standard | P | Yes | 20 | 10 | 7.4 |  | 1.3 |  |  | 16 | 22 | 40 | 0.35 | 1 | 34 | 59 (@8V) | 2760 | 15 | TSSOP-8
DMP2021UTSQ | DMP2021UTSQ Datasheet | P-CHANNEL ENHANCEMENT MODE MOSFET | Yes | Automotive | P | Yes | 20 | 10 | 7.4 |  | 1.3 |  |  | 16 | 22 | 40 | 0.35 | 1 | 34 | 59 (@8V) | 2760 | 15 | TSSOP-8
DMP2022LSS | DMP2022LSS Datasheet | P-CHANNEL ENHANCEMENT MODE MOSFET | Yes | Standard | P | No | 20 | 12 | 10 |  | 2.5 |  | 13 | 16 | 22 |  | 0.6 | 1.1 | 28.1 | 56.9 | 2444 | 10 | SO-8
DMP2022LSSQ | DMP2022LSSQ Datasheet | P-CHANNEL ENHANCEMENT MODE MOSFET | Yes | Automotive | P | No | 20 | 12 | 9.3 |  | 1.6 |  | 13 | 16 | 22 |  | 0.6 | 1.1 | 28.1 | 60.2 | 2575 | 10 | SO-8
DMP2023UFDF | DMP2023UFDF Datasheet | 20V P-CHANNEL ENHANCEMENT MODE MOSFET | No | Standard | P | No | 20 | 8 | 7.6 |  | 2.03 |  |  | 27 | 32 | 50 | 0.4 | 1 | 27 |  | 1837 | 15 | U-DFN2020-6 (Type F)
DMP2033UVT | DMP2033UVT Datasheet | P-CHANNEL ENHANCEMENT MODE MOSFET | Yes | Standard | P | No | 20 | 8 | 4.2 |  | 1.7 |  |  | 65 | 100 | 200 | 0.5 | 0.9 | 10.4 |  | 845 | 15 | TSOT26
DMP2035U | DMP2035U Datasheet | P-CHANNEL ENHANCEMENT MODE MOSFET | Yes | Standard | P | Yes | 20 | 10 | 4.9 |  | 1.2 |  |  | 35 | 45 | 62 | 0.4 | 1 | 15.4 |  | 1610 | 10 | SOT23
DMP2035UFCL | DMP2035UFCL Datasheet | P-CHANNEL ENHANCEMENT MODE MOSFET | Yes | Standard | P | Yes | 20 | 8 | 6.6 |  | 1.6 |  |  | 24 | 31 | 45 | 0.4 | 1 | 15.4 | 29 (@8V) | 1610 | 10 | U-DFN1616-6 (Type K)
DMP2035UFDF | DMP2035UFDF Datasheet | P-CHANNEL ENHANCEMENT MODE MOSFET | Yes | Standard | P | Yes | 20 | 8 | 6.9 |  | 2.03 |  |  | 29 | 39 | 60 | 0.4 | 1 | 20.5 |  | 1808 | 15 | U-DFN2020-6 (Type F)
DMP2035UTS | DMP2035UTS Datasheet | Dual P-CHANNEL ENHANCEMENT MODE MOSFET | Yes | Standard | P+P | Yes | 20 | 8 | 6.04 |  | 0.89 |  |  | 35 | 45 | 62 | 0.4 | 1 | 15.4 |  | 1610 | 10 | TSSOP-8
DMP2035UVT | DMP2035UVT Datasheet | P-CHANNEL ENHANCEMENT MODE MOSFET | Yes | Standard | P | Yes | 20 | 12 | 6 |  | 2 |  |  | 35 | 45 | 62 | 0.4 | 1.5 | 15.4 |  | 1610 | 10 | TSOT26
DMP2035UVTQ | DMP2035UVTQ Datasheet | P-CHANNEL ENHANCEMENT MODE MOSFET | Yes | Automotive | P | Yes | 20 | 12 | 6 |  | 2 |  |  | 35 | 45 | 62 | 0.4 | 1.5 | 15.4 |  | 1610 | 10 | TSOT26
DMP2036UVT | DMP2036UVT Datasheet | P-CHANNEL ENHANCEMENT MODE MOSFET | No | Standard | P | Yes | 20 | 8 | 6 |  | 1.5 |  |  | 30 | 39 | 58 | 0.4 | 1 | 20.5 |  | 1808 | 15 | TSOT26
DMP2036UVTQ | DMP2036UVTQ Datasheet | P-Channel Enhancement Mode MOSFET | Yes | Automotive | P | Yes | 20 | 8 | 6 |  | 1.5 |  |  | 30 | 39 |  | 0.4 | 1 | 20.5 |  | 1808 | 15 | TSOT26
DMP2037U | DMP2037U Datasheet | P-CHANNEL ENHANCEMENT MODE MOSFET | No | Standard | P | Yes | 20 | 10 | 6.1 |  | 1.6 |  |  | 28 | 43 |  |  | 1.2 | 8.4 |  | 803 | 10 | SOT23
DMP2037UFCL | DMP2037UFCL Datasheet | P-CHANNEL ENHANCEMENT MODE MOSFET | No | Standard | P | Yes | 20 | 10 | 8 |  | 2.3 |  |  | 28 | 43 |  | 0.5 | 1.5 | 8.5 |  | 806 | 10 | U-DFN1616-6 (Type K)
DMP2039UFDE | DMP2039UFDE Datasheet | P-CHANNEL ENHANCEMENT MODE MOSFET | Yes | Standard | P | Yes | 25 | 8 | 6.7 |  | 2 |  |  | 27 | 34 | 40 | 0.4 | 1 | 28.2 | 48.7 (@8V) | 2530 | 15 | U-DFN2020-6 (Type E)
DMP2039UFDE4 | DMP2039UFDE4 Datasheet | P-CHANNEL ENHANCEMENT MODE MOSFET | Yes | Standard | P | Yes | 25 | 8 | 7.3 |  | 2.4 |  |  | 26 | 33 | 40 | 0.4 | 1 | 28.2 |  | 2530 | 15 | X2-DFN2020-6
DMP2040UFDF | DMP2040UFDF Datasheet | P-CHANNEL ENHANCEMENT MODE MOSFET | No | Standard | P | No | 20 | 12 | 6.1 | 13 | 1.8 |  |  | 32 | 53 |  | 0.6 | 1.5 | 8.6 | 19 (@8V) | 834 | 10 | U-DFN2020-6 (Type F)
DMP2040UND | DMP2040UND Datasheet | DUAL P-CHANNEL ENHANCEMENT MODE MOSFET | No | Standard | P+P | No | 20 | 12 | 5.3 |  | 1.4 |  |  | 36 | 60 |  |  | 1.5 | 9.6 | 20 |  |  | PowerDI3333-8
DMP2040USD | DMP2040USD Datasheet | 20V DUAL P-CHANNEL ENHANCEMENT MODE MOSFET | No | Standard | P+P | No | 20 | 12 | 6.5 |  | 1.6 |  |  | 33 | 52 |  | 0.6 | 1.5 | 8.6 | 19 (@8V) | 834 | 10 | SO-8
DMP2040USS | DMP2040USS Datasheet | 20V P-CHANNEL ENHANCEMENT MODE MOSFET | No | Standard | P | No | 20 | 12 | 7 |  | 1.9 |  |  | 33 | 52 |  | 0.6 | 1.5 | 8.6 | 19 (@8V) | 834 | 10 | SO-8
DMP2040UVT | DMP2040UVT Datasheet | P-CHANNEL ENHANCEMENT MODE MOSFET | No | Standard | P | No | 20 | 12 | 5.5 |  | 1.5 |  |  | 38 | 52 |  | 0.6 | 1.5 | 8.6 | 19 (@8V) | 834 | 10 | TSOT26
DMP2040UVTQ | DMP2040UVTQ Datasheet | P-Channel Enhancement Mode MOSFET | Yes | Automotive | P | No | 20 | 12 | 5.5 |  | 1.5 |  |  | 38 | 52 |  | 0.6 | 1.5 | 8.6 |  | 834 | 10 | TSOT26
DMP2042UCP4 | DMP2042UCP4 Datasheet | P-CHANNEL ENHANCEMENT MODE MOSFET | No | Standard | P | Yes | 20 | 6 | 3.4 |  | 0.86 |  |  | 48 | 65 |  | 0.4 | 1.2 | 2.5 |  | 218 | 10 | X1-DSN1010-4 (Type C)
DMP2043UCA3 | DMP2043UCA3 Datasheet | P-CHANNEL ENHANCEMENT MODE MOSFET | No | Standard | P | Yes | 20 | 20 | 4.2 |  | 1.3 |  |  | 45 | 62 |  | 0.4 | 1.2 | 1.46 |  | 327 | 10 | X2-DSN1010-3
DMP2045U | DMP2045U Datasheet | P-CHANNEL ENHANCEMENT MODE MOSFET | No | Standard | P | Yes | 20 | 8 | 4.3 |  | 1.2 |  |  | 45 | 58 | 90 | 0.3 | 1 | 6.8 |  | 634 | 10 | SOT23
DMP2045UFDB | DMP2045UFDB Datasheet | DUAL P-CHANNEL ENHANCEMENT MODE MOSFET | No | Standard | P+P | Yes | 20 | 8 | 3.1 |  | 1.29 |  |  | 90 | 120 |  | 0.3 | 1 | 6.8 |  | 634 | 10 | U-DFN2020-6 (Type B)
DMP2045UFY4 | DMP2045UFY4 Datasheet | 20V P-CHANNEL ENHANCEMENT MODE MOSFET | Yes | Standard | P | No | 20 | 8 | 4.7 |  | 1.49 |  |  | 45 | 58 | 90 | 0.3 | 1 | 6.8 |  | 634 | 10 | X2-DFN2015-3
DMP2045UQ | DMP2045UQ Datasheet | P-CHANNEL ENHANCEMENT MODE MOSFET | Yes | Automotive | P | Yes | 20 | 8 | 4.3 |  | 1.2 |  |  | 45 | 58 | 90 | 0.3 | 1 | 6.8 |  | 634 | 10 | SOT23
DMP2047UCB4 | DMP2047UCB4 Datasheet | P-CHANNEL ENHANCEMENT MODE MOSFET | Yes | Standard | P | Yes | 20 | 6 | 4.1 |  | 1.6 |  |  | 47 | 60 |  | 0.4 | 1.2 | 2.3 |  | 218 | 10 | U-WLB1010-4
DMP2056UCA4 | DMP2056UCA4 Datasheet | P-Channel Enhancement Mode MOSFET | Yes | Standard | P | Yes | 20 | 8 | 4.4 |  | 1.87 |  |  | 64 | 80 | 130 | 0.4 | 1.1 | 4.9 | 8.4 (@ 8V) | 437 | 10 | X4-DSN0808-4
DMP2065U | DMP2065U Datasheet | 20V P-CHANNEL ENHANCEMENT MODE MOSFET | No | Standard | P | No | 20 | 12 | 4 |  | 1.5 |  |  | 60 | 90 | 113 |  | 0.9 | 10.2 |  |  |  | SOT23
DMP2065UFDB | DMP2065UFDB Datasheet | DUAL P-CHANNEL ENHANCEMENT MODE MOSFET | Yes | Standard | P+P | No | 20 | 12 | 4.5 |  | 1.54 |  |  | 50 | 100 | 150 | 0.4 | 1 | 9.1 |  | 752 | 15 | U-DFN2020-6 (Type B)
DMP2065UQ | DMP2065UQ Datasheet | 20V P-CHANNEL ENHANCEMENT MODE MOSFET | Yes | Automotive | P | No | 20 | 12 | 4 |  | 1.5 |  |  | 60 | 90 | 113 |  | 0.9 | 10.2 |  |  |  | SOT23
DMP2066LSN | DMP2066LSN Datasheet | P-CHANNEL ENHANCEMENT MODE MOSFET | Yes | Standard | P | No | 20 | 12 | 4.6 |  | 1.25 |  |  | 40 | 70 |  | 0.6 | 1.2 | 10.1 |  | 820 | 15 | SC59
DMP2066LVT | DMP2066LVT Datasheet | P-CHANNEL ENHANCEMENT MODE MOSFET | Yes | Standard | P | No | 20 | 8 | 4.5 |  | 1.8 |  |  | 45 | 65 |  | 0.4 | 1.5 | 14.4 |  | 1496 | 15 | TSOT26
DMP2066UFDE | DMP2066UFDE Datasheet | P-CHANNEL ENHANCEMENT MODE MOSFET | Yes | Standard | P | No | 20 | 12 | 6.2 |  | 2.03 |  |  | 36 | 56 | 75 | 0.4 | 1.1 | 14.4 |  | 1537 | 10 | U-DFN2020-6 (Type E)
DMP2067LSS | DMP2067LSS Datasheet | P-CHANNEL ENHANCEMENT MODE MOSFET | No | Standard | P | No | 30 | 20 | 5.4 | 12.9 | 2 |  |  | 38 | 56 |  | 0.5 | 1.5 | 27.9 | 15.5 (@8V) | 1575 | 10 | SO-8
DMP2067LVT | DMP2067LVT Datasheet | P-CHANNEL ENHANCEMENT MODE MOSFET | No | Standard | P | No | 20 | 8 | 4.2 |  | 1.6 |  |  | 45 | 65 |  | 0.4 | 1.5 | 15 | 28 @ 8V | 1575 | 10 | TSOT26
DMP2067LVTQ | DMP2067LVTQ Datasheet | P-Channel Enhancement Mode MOSFET | Yes | Automotive | P | No | 20 | 8 | 4.2 |  | 1.2 |  |  | 45 | 65 |  | 0.4 | 1.5 | 15 | 28 @ 8V | 1575 | 10 | TSOT26
DMP2069UFY4 | DMP2069UFY4 Datasheet | P-CHANNEL ENHANCEMENT MODE MOSFET | Yes | Standard | P | Yes | 20 | 8 | 2.5 |  | 0.53 |  |  | 54 | 69 | 90 | 0.3 | 1 | 9.1 |  | 214 | 10 | X2-DFN2015-3
DMP2069UFY4Q | DMP2069UFY4Q Datasheet | P-CHANNEL ENHANCEMENT MODE MOSFET | Yes | Automotive | P | Yes | 20 | 8 | 2.5 |  | 0.53 |  |  | 54 | 69 | 90 |  | 1 |  |  | 214 | 10 | X2-DFN2015-3
DMP2070U | DMP2070U Datasheet | P-CHANNEL ENHANCEMENT MODE MOSFET | No | Standard | P | Yes | 20 | 8 |  | 4.6 | 1.4 |  |  | 44 | 57 |  |  | 0.95 | 8.2 | 17.8 (@8V) | 118 | 10 | SOT23
DMP2070UQ | DMP2070UQ Datasheet | P-CHANNEL ENHANCEMENT MODE MOSFET | Yes | Automotive | P | Yes | 20 | 8 |  | 4.6 | 1.4 |  |  | 44 | 57 |  | 0.45 | 0.95 | 8.2 |  | 118 | 10 | SOT23
DMP2075UFDB | DMP2075UFDB Datasheet | 20V DUAL P-CHANNEL ENHANCEMENT MODE MOSFET | Yes | Standard | P+P | No | 20 | 8 | 3.8 |  | 1.4 |  |  | 75 | 137 |  | 0.35 | 1.4 | 8.8 | 15 (@8V) | 642 | 10 | U-DFN2020-6 (Type B)
DMP2075UVT | DMP2075UVT Datasheet | P-CHANNEL ENHANCEMENT MODE MOSFET | No | Standard | P | No | 20 | 8 | 3.8 |  | 1.6 |  |  | 75 | 137 |  | 0.3 | 1 | 8.8 |  | 642 | 10 | TSOT26
DMP2077UCA3 | DMP2077UCA3 Datasheet | P-CHANNEL ENHANCEMENT MODE MOSFET | No | Standard | P | No | 20 | 12 | 4 |  | 1.98 |  |  | 100 | 165 | 600 | 0.5 | 1 | 1.34 |  | 143 |  | X4-DSN1006-3
DMP2078LCA3 | DMP2078LCA3 Datasheet | P-CHANNEL ENHANCEMENT MODE MOSFET | No | Standard | P | Yes | 20 | 12 | 3.4 |  | 1.4 |  |  | 100 | 165 | 600 | 0.7 | 1.2 | 1.1 |  | 152 | 10 | X4-DSN1006-3
DMP2079LCA3 | DMP2079LCA3 Datasheet | P-CHANNEL ENHANCEMENT MODE MOSFET | No | Standard | P | Yes | 20 | 12 | 3.4 |  | 1.4 |  |  | 100 | 165 | 600 | 0.7 | 1.2 | 1.1 |  | 152 |  | X4-DSN1006-3
DMP2090UFDB | DMP2090UFDB Datasheet | DUAL P-CHANNEL ENHANCEMENT MODE MOSFET | No | Standard | P+P | Yes | 20 | 8 | 3.2 |  | 1.39 |  |  | 90 | 120 |  | 0.3 | 1 | 6.8 |  | 634 | 10 | U-DFN2020-6 (Type B)
DMP2100UFU | DMP2100UFU Datasheet | Dual P-CHANNEL ENHANCEMENT MODE MOSFET | No | Standard | P+P | Yes | 20 | 10 | 5.7 |  | 1.9 |  | 38 | 43 | 75 |  | 0.3 | 1.4 | 10.3 | 21.4 | 906 | 10 | U-DFN2030-6 (Type B)
DMP2101UCP9 | DMP2101UCP9 Datasheet | DUAL P-CHANNEL ENHANCEMENT MODE MOSFET | No | Standard | P | Yes | 20 | 6 | 3.1 |  | 1.47 |  |  | 100 | 130 | 175 | 0.4 | 0.9 | 3.2 |  | 392 | 10 | X2-DSN1515-9 (Type B)
DMP2104LP | DMP2104LP Datasheet | P-CHANNEL ENHANCEMENT MODE MOSFET | Yes | Standard | P | No | 20 | 12 | 1.5 |  | 0.5 |  |  | 150 | 200 | 240 | 0.45 | 1 |  |  | 320 | 16 | X1-DFN1411-3
DMP2104V | DMP2104V Datasheet | P-CHANNEL ENHANCEMENT MODE MOSFET | Yes | Standard | P | No | 20 | 12 | 1.9 |  | 0.85 |  |  | 150 | 200 | 240 | 0.45 | 1 |  |  | 320 | 16 | SOT563
DMP2109UVT | DMP2109UVT Datasheet | P-CHANNEL ENHANCEMENT MODE MOSFET | No | Standard | P | No | 20 | 10 | 3.7 |  | 1.2 |  |  | 80 | 110 |  | 0.45 | 1 | 6 |  | 443 | 10 | TSOT26
DMP2109UVTQ | DMP2109UVTQ Datasheet | P-Channel Enhancement Mode MOSFET | Yes | Automotive | P | No | 20 | 10 | 3.7 |  | 1.2 |  |  | 80 | 110 |  | 0.45 | 1 | 6 |  | 443 | 10 | TSOT26
DMP2110U | DMP2110U Datasheet | P-CHANNEL ENHANCEMENT MODE MOSFET | No | Standard | P | No | 20 | 10 | 3.5 |  | 1.2 |  |  | 80 | 110 |  | 0.45 | 1 | 6 |  | 443 | 10 | SOT23
DMP2110UFDB | DMP2110UFDB Datasheet | Dual P-CHANNEL ENHANCEMENT MODE MOSFET | No | Standard | P+P | No | 20 | 12 | 3.1 |  | 1.1 |  |  | 75 | 110 | 168 |  | 1 | 6 |  |  |  | U-DFN2020-6 (Type B)
DMP2110UFDBQ | DMP2110UFDBQ Datasheet | Dual P-CHANNEL ENHANCEMENT MODE MOSFET | Yes | Automotive | P+P | No | 20 | 12 | 3.1 |  | 1.1 |  |  | 75 | 110 | 168 |  | 1 | 6 |  |  |  | U-DFN2020-6 (Type B)
DMP2110UQ | DMP2110UQ Datasheet | P-CHANNEL ENHANCEMENT MODE MOSFET | Yes | Automotive | P | No | 20 | 10 | 3.5 |  | 1.2 |  |  | 80 | 110 |  | 0.45 | 1 | 6 |  | 443 | 10 | SOT23
DMP2110UVT | DMP2110UVT Datasheet | P-CHANNEL ENHANCEMENT MODE MOSFET | Yes | Standard | P+P | No | 20 | 10 | 1.8 |  | 1.1 |  |  | 150 | 200 | 240 | 0.45 | 1 | 6 |  | 440 | 10 | TSOT26
DMP2110UVTQ | DMP2110UVTQ Datasheet | Dual P-CHANNEL ENHANCEMENT MODE MOSFET | Yes | Automotive | P+P | No | 20 | 10 | 1.8 |  | 1.1 |  |  | 150 | 200 | 240 | 0.45 | 1 | 6 |  | 440 | 10 | TSOT26
DMP2110UW | DMP2110UW Datasheet | P-CHANNEL ENHANCEMENT MODE MOSFET | No | Standard | P | No | 20 | 12 | 2 |  | 1.1 |  |  | 100 | 120 | 160 | 0.4 | 0.9 | 6 |  | 443 | 6 | SOT323
DMP2120U | DMP2120U Datasheet | 20V P-CHANNEL ENHANCEMENT MODE MOSFET | No | Standard | P | No | 20 | 8 | 3.8 |  | 1.3 |  |  | 62 | 90 | 150 | 0.4 | 1 | 6.3 |  | 487 | 20 | SOT23
DMP2123L | DMP2123L Datasheet | P-CHANNEL ENHANCEMENT MODE MOSFET | Yes | Standard | P | No | 20 | 12 | 3 |  | 1.4 |  |  | 72 | 123 |  | 0.6 | 1.25 | 7.3 |  | 443 | 16 | SOT23
DMP2123LQ | DMP2123LQ Datasheet | 20V P-CHANNEL ENHANCEMENT MODE MOSFET | Yes | Automotive | P | No | 20 | 12 | 3 |  | 1.4 |  |  | 72 | 123 |  | 0.6 | 1.25 | 7.3 |  | 443 | 16 | SOT23
DMP2130L | DMP2130L Datasheet | P-CHANNEL ENHANCEMENT MODE MOSFET | Yes | Standard | P | No | 20 | 12 | 3 |  | 1.4 |  |  | 75 | 125 |  | 0.6 | 1.25 | 7.3 |  | 443 | 16 | SOT23
DMP2130LDM | DMP2130LDM Datasheet | P-CHANNEL ENHANCEMENT MODE MOSFET | Yes | Standard | P | No | 20 | 12 | 3.4 |  | 1.25 |  |  | 80 | 130 |  | 0.6 | 1.25 | 7.3 |  | 443 | 16 | SOT26
DMP213DUFA | DMP213DUFA Datasheet | P-CHANNEL ENHANCEMENT MODE MOSFET | No | Standard | P | Yes | 25 | 8 | 0.166 |  | 0.36 |  |  | 10000 | 13000 |  | 0.65 | 1.5 | 0.35 |  | 27.2 | 10 | X2-DFN0806-3
DMP2160UWQ | DMP2160UWQ Datasheet | P-CHANNEL ENHANCEMENT MODE MOSFET | Yes | Automotive | P | No | 20 | 10 | 1.5 |  | 0.35 |  |  | 100 | 120 |  |  | 0.9 |  |  | 627 | 10 | SOT323
DMP2165UW | DMP2165UW Datasheet | P-CHANNEL ENHANCEMENT MODE MOSFET | No | Standard | P | Yes | 20 | 12 | 2.5 |  | 0.7 |  |  | 90 | 120 | 180 | 0.4 | 1 | 3.5 |  | 184 | 10 | SOT323
DMP2170U | DMP2170U Datasheet | 20V P-CHANNEL ENHANCEMENT MODE MOSFET | Yes | Standard | P | No | 20 | 12 | 3.1 |  | 1.28 |  |  | 90 | 250 |  | 0.4 | 1.25 | 3.6 | 7.8 | 303 | 10 | SOT23
DMP21D0UFB | DMP21D0UFB Datasheet | P-CHANNEL ENHANCEMENT MODE MOSFET | Yes | Standard | P | Yes | 20 | 8 | 1.17 |  | 0.99 |  |  | 495 | 690 | 960 | 0.5 | 1 | 1 |  | 76.5 | 10 | X1-DFN1006-3
DMP21D0UFB4 | DMP21D0UFB4 Datasheet | P-CHANNEL ENHANCEMENT MODE MOSFET | Yes | Standard | P | Yes | 20 | 8 | 1.17 |  | 0.99 |  |  | 495 | 690 | 960 | 0.5 | 1 | 1 |  | 76.5 | 10 | X2-DFN1006-3
DMP21D0UFD | DMP21D0UFD Datasheet | P-CHANNEL ENHANCEMENT MODE MOSFET | Yes | Standard | P | Yes | 20 | 8 | 1.14 |  | 0.93 |  |  | 495 | 730 | 960 | 0.45 | 1.2 | 1 |  | 76.5 | 10 | X1-DFN1212-3
DMP21D0UT | DMP21D0UT Datasheet | P-CHANNEL ENHANCEMENT MODE MOSFET | Yes | Standard | P | Yes | 20 | 8 | 0.65 |  | 0.33 |  |  | 495 | 690 | 960 | 0.45 | 1.2 | 1 |  | 76.5 | 10 | SOT523
DMP21D1UT | DMP21D1UT Datasheet | P-Channel Enhancement Mode MOSFET | No | Standard | P | Yes | 20 | 8 | 0.63 |  | 0.44 |  |  | 710 | 930 | 1250 | 0.5 | 1 | 1.4 |  | 33 | 10 | SOT523
DMP21D1UTQ | DMP21D1UTQ Datasheet | P-Channel Enhancement Mode MOSFET | Yes | Automotive | P | Yes | 20 | 8 | 0.63 |  | 0.44 |  |  | 710 | 930 | 1250 | 0.5 | 1 | 1.4 |  | 33 | 10 | SOT523
DMP21D2UFA | DMP21D2UFA Datasheet | P-CHANNEL ENHANCEMENT MODE MOSFET | No | Standard | P | Yes | 20 | 8 | 0.33 |  | 0.36 |  |  | 1000 | 1200 | 1600 | 0.3 | 1 | 0.8 |  | 49 | 15 | X2-DFN0806-3
DMP21D5UFB4 | DMP21D5UFB4 Datasheet | P-CHANNEL ENHANCEMENT MODE MOSFET | Yes | Standard | P | Yes | 20 | 8 | 0.7 |  | 0.95 |  |  | 1000 | 1500 | 2000 | 0.5 | 1 | 0.5 |  | 46.1 | 10 | X2-DFN1006-3
DMP21D6UFB4 | DMP21D6UFB4 Datasheet | 20V P-CHANNEL ENHANCEMENT MODE MOSFET | No | Standard | P | Yes | 20 | 8 | 0.58 |  | 0.98 |  |  | 1000 | 1500 | 2000 | 0.5 | 1 | 0.5 | 0.8 (@8V) | 46.1 | 10 | X2-DFN1006-3
DMP21D6UFD | DMP21D6UFD Datasheet | P-CHANNEL ENHANCEMENT MODE MOSFET | No | Standard | P | Yes | 20 | 8 | 0.6 |  | 0.8 |  |  | 1000 | 1500 | 2000 | 0.5 | 1 | 0.5 |  | 46.1 | 10 | X1-DFN1212-3
DMP2200UDW | DMP2200UDW Datasheet | Dual P-CHANNEL ENHANCEMENT MODE MOSFET | No | Standard | P+P | Yes | 20 | 8 | 0.9 |  | 0.6 |  |  | 260 | 500 | 1000 | 0.4 | 1.2 | 2.1 |  | 184 | 10 | SOT363
DMP2200UFCL | DMP2200UFCL Datasheet | Dual P-CHANNEL ENHANCEMENT MODE MOSFET | Yes | Standard | P+P | Yes | 20 | 8 | 1.7 |  | 1.58 |  |  | 200 | 290 | 390 | 0.4 | 1.2 | 2.2 |  | 184 | 10 | U-DFN1616-6 (Type F)
DMP2240UDM | DMP2240UDM Datasheet | Dual P-CHANNEL ENHANCEMENT MODE MOSFET | Yes | Standard | P+P | No | 20 | 12 | 2 |  | 0.6 |  |  | 150 | 200 | 240 | 0.45 | 1 |  |  | 320 | 16 | SOT26
DMP2240UW | DMP2240UW Datasheet | P-CHANNEL ENHANCEMENT MODE MOSFET | Yes | Standard | P | No | 20 | 12 | 1.5 |  | 0.25 |  |  | 150 | 200 | 240 | 0.45 | 1 |  |  | 320 | 16 | SOT323
DMP2240UWQ | DMP2240UWQ Datasheet | 20V P-CHANNEL ENHANCEMENT MODE MOSFET | Yes | Automotive | P | No | 20 | 12 | 1.5 |  | 0.25 |  |  | 150 | 200 | 240 | 0.45 | 1 |  |  | 320 | 16 | SOT323
DMP22D4UDA | DMP22D4UDA Datasheet | 20V P-CHANNEL ENHANCEMENT MODE MOSFET | Yes | Standard | P+P | Yes | 20 | 8 | 0.33 |  | 0.31 |  |  | 1900 | 2400 | 3400 | 0.4 | 1 | 0.4 |  | 28.5 | 15 | X2-DFN0806-6
DMP22D4UFA | DMP22D4UFA Datasheet | P-CHANNEL ENHANCEMENT MODE MOSFET | Yes | Standard | P | Yes | 20 | 8 | 0.33 |  | 0.4 |  |  | 1900 | 2400 | 3400 | 0.4 | 1 | 0.4 |  | 28.7 | 15 | X2-DFN0806-3
DMP22D4UFO | DMP22D4UFO Datasheet | 20V P-CHANNEL ENHANCEMENT MODE MOSFET | Yes | Standard | P | Yes | 20 | 8 | 0.53 |  | 0.82 |  |  | 1900 | 2400 | 3400 | 0.4 | 1 | 0.4 |  | 28.7 | 15 | X2-DFN0604-3
DMP22D5UDA | DMP22D5UDA Datasheet | DUAL PCHANNEL ENHANCEMENT MODE MOSFET | No | Standard | P+P | Yes | 20 | 8 | 0.35 |  | 0.35 |  |  | 1900 | 2400 | 3400 | 0.4 | 1 | 0.3 |  | 17 | 15 | X2-DFN0806-6
DMP22D5UDJ | DMP22D5UDJ Datasheet | DUAL P-CHANNEL ENHANCEMENT MODE MOSFET | No | Standard | P+P | Yes | 20 | 8 | 0.36 |  | 0.38 |  |  | 1900 | 2400 | 3400 | 0.4 | 1 | 0.3 |  | 17 | 15 | SOT963
DMP22D5UDR4 | DMP22D5UDR4 Datasheet | Dual P-Channel Enhancement Mode MOSFET | No | Standard | P | Yes | 20 | 8 | 0.36 |  | 0.7 |  |  | 1900 | 2400 | 3400 | 0.4 | 1 | 0.3 |  | 17 | 16 | X2-DFN1010-6 (Type UXC)
DMP22D5UFA | DMP22D5UFA Datasheet | 20V P-Channel Enhancement Mode MOSFET | No | Standard | P | Yes | 20 | 8 | 0.36 |  | 0.37 |  |  | 1900 | 2400 | 3400 | 0.4 | 1 | 0.3 |  | 17 | 16 | X2-DFN0806-3
DMP22D5UFB4 | DMP22D5UFB4 Datasheet | 20V P-CHANNEL ENHANCEMENT MODE MOSFET | No | Standard | P | Yes | 20 | 8 | 0.4 |  | 1.18 |  |  | 1900 | 2400 | 3400 | 0.4 | 1 | 0.3 |  | 17 | 15 | X2-DFN1006-3
DMP22D5UFB4Q | DMP22D5UFB4Q Datasheet | 20V P-Channel Enhancement Mode MOSFET | Yes | Automotive | P | Yes | 20 | 8 | 0.4 |  | 1.18 |  |  | 1900 | 2400 | 3400 | 0.4 | 1 | 0.3 |  | 17 | 15 | X2-DFN1006-3
DMP22D5UFO | DMP22D5UFO Datasheet | 20V P-CHANNEL ENHANCEMENT MODE MOSFET | No | Standard | P | Yes | 20 | 8 | 0.51 |  | 0.34 |  |  | 1900 | 2400 | 3400 | 0.4 | 1 | 0.3 |  | 17 | 16 | X2-DFN0604-3
DMP22D5UFZ | DMP22D5UFZ Datasheet | P-Channel Enhancement Mode MOSFET | No | Standard | P | Yes | 20 | 8 | 0.33 |  | 0.95 |  |  | 1900 | 2400 | 3400 | 0.4 | 1 | 0.3 |  | 17 | 16 | X2-DFN0606-3
DMP22D6UFB4 | DMP22D6UFB4 Datasheet | 20V P-Channel Enhancement Mode MOSFET | No | Standard | P | Yes | 20 | 8 | 1 |  | 1 |  |  | 1900 | 2400 | 3400 | 0.4 | 1 | 0.5 |  | 22.2 | 15 | X2-DFN1006-3
DMP22D6UFB4Q | DMP22D6UFB4Q Datasheet | 20V P-Channel Enhancement Mode MOSFET | Yes | Automotive | P | Yes | 20 | 8 | 1 |  | 1 |  |  | 1900 | 2400 | 3400 | 0.4 | 1 | 0.5 |  | 22.2 | 15 | X2-DFN1006-3
DMP22D6UT | DMP22D6UT Datasheet | P-CHANNEL ENHANCEMENT MODE MOSFET | Yes | Standard | P | Yes | 20 | 8 | 0.43 |  | 0.15 |  |  | 1100 | 1600 | 2600 | 0.5 | 1 |  |  | 95 | 16 | SOT523
DMP22M1UPSW | DMP22M1UPSW Datasheet | 20V P-Channel Enhancement Mode MOSFET | No | Standard | P | No | 20 | 12 |  | 60 | 3.2 |  | 1.9 | 2.4 | 4 |  | 0.5 | 1.4 | 196 | 425 | 15853 | 10 | PowerDI5060-8 (SWP) (Type Q)
DMP22M2UPS | DMP22M2UPS Datasheet | 20V P-CHANNEL ENHANCEMENT MODE MOSFET | No | Standard | P | No | 20 | 12 |  | 42 | 2.3 |  | 2.5 | 3.5 | 5 |  | 0.5 | 1.4 | 228 | 476 | 12826 | 10 | PowerDI5060-8
DMP2305U | DMP2305U Datasheet | P-CHANNEL ENHANCEMENT MODE MOSFET | Yes | Standard | P | No | 20 | 8 | 4.2 |  | 1.4 |  |  | 60 | 90 | 113 | 0.5 | 0.9 | 7.6 |  | 727 | 20 | SOT23
DMP2305UVT | DMP2305UVT Datasheet | P-CHANNEL ENHANCEMENT MODE MOSFET | Yes | Standard | P | No | 20 | 8 | 4.23 |  | 1.64 |  |  | 60 | 90 | 113 | 0.5 | 0.9 | 7.6 |  | 727 | 20 | TSOT26
DMP2541UCP9 | DMP2541UCP9 Datasheet | P-CHANNEL ENHANCEMENT MODE MOSFET | No | Standard | P | Yes | 25 | 6 | 5.2 |  | 1.67 |  |  | 40 | 50 | 60 | 0.4 | 1.1 | 4.7 |  | 566 | 10 | X2-DSN1515-9 (Type B)
DMP25H18DLFDE | DMP25H18DLFDE Datasheet | P-CHANNEL ENHANCEMENT MODE MOSFET | Yes | Standard | P | No | 250 | 40 | 0.26 |  | 1.4 |  | 14000 | 18000 (@3.5V) |  |  |  | 2.5 |  | 2.8 | 81 | 25 | U-DFN2020-6 (Type E)
DMP26M1UFG | DMP26M1UFG Datasheet | 20V P-CHANNEL ENHANCEMENT MODE MOSFET PowerDI3333-8 | No | Standard | P | No | 20 | 10 |  | 71 | 3 |  |  | 5.5 | 7.5 | 12 | 0.4 | 1 | 75 | 164 | 5392 | 10 | PowerDI3333-8
DMP26M1UPS | DMP26M1UPS Datasheet | 20V P-CHANNEL ENHANCEMENT MODE MOSFET | No | Standard | P | No | 20 | 10 |  | 90 | 2.76 |  |  | 6 | 8 |  | 0.4 | 1 | 75 | 164 | 5392 | 10 | PowerDI5060-8
DMP26M1UPSW | DMP26M1UPSW Datasheet | 20V P-CHANNEL ENHANCEMENT MODE MOSFET | No | Standard | P | No | 20 | 10 |  | 83 | 2.6 |  |  | 6 | 8 |  | 0.4 | 1 | 75 | 164 | 5392 | 10 | PowerDI5060-8 (SWP) (Type UX)
DMP26M1UPSWQ | DMP26M1UPSWQ Datasheet | 20V P-Channel Enhancement Mode MOSFET | Yes | Automotive | P | No | 20 | 10 |  | 83 | 2.6 |  |  | 6 | 8 |  | 0.4 | 1 | 75 | 164 | 5392 | 10 | PowerDI5060-8 (SWP) (Type UX)
DMP26M7UFG | DMP26M7UFG Datasheet | 20V P-CHANNEL ENHANCEMENT MODE MOSFET | No | Standard | P | No | 20 | 10 | 18 |  | 2.3 |  |  | 6.7 | 9 |  | 0.4 | 1 | 75 | 156 | 5940 | 10 | PowerDI3333-8
DMP27M1UPSW | DMP27M1UPSW Datasheet | 20V P-CHANNEL ENHANCEMENT MODE MOSFET PowerDI5060-8 | No | Standard | P | No | 20 | 12 |  | 84 | 1.95 | 3.57 | 5.5 | 7 | 9 |  | 0.4 | 1.3 | 55 | 123 | 4777 | 10 | PowerDI5060-8 (SWP) (Type UX)
DMP27M1UPSWQ | DMP27M1UPSWQ Datasheet | 20V P-Channel Enhancement Mode MOSFET | Yes | Automotive | P | No | 20 | 12 |  | 84 | 1.95 | 3.57 | 5.5 | 7 | 9 |  | 0.4 | 1.3 | 55 | 123 | 4777 | 10 | PowerDI5060-8 (SWP) (Type UX)
DMP2900UDW | DMP2900UDW Datasheet | DUAL P-CHANNEL ENHANCEMENT MODE MOSFET | No | Standard | P+P | Yes | 20 | 6 | 0.63 |  | 0.46 |  |  | 750 | 1050 | 1500 | 0.5 | 1 | 0.7 |  | 49 | 16 | SOT363
DMP2900UDWQ | DMP2900UDWQ Datasheet | Dual P-Channel Enhancement Mode MOSFET | Yes | Automotive | P+P | Yes | 20 | 6 | 0.63 |  | 0.46 |  |  | 750 | 1050 | 1500 | 0.5 | 1 | 0.7 |  | 49 | 16 | SOT363
DMP2900UFB | DMP2900UFB Datasheet | P-CHANNEL ENHANCEMENT MODE MOSFET | No | Standard | P | Yes | 20 | 6 | 0.99 |  | 1.1 |  |  | 750 | 1050 | 1500 | 0.5 | 1 | 0.7 |  | 49 | 16 | X1-DFN1006-3
DMP2900UFBQ | DMP2900UFBQ Datasheet | P-CHANNEL ENHANCEMENT MODE MOSFET | Yes | Automotive | P | Yes | 20 | 6 | 0.99 |  | 1.1 |  |  | 750 | 1050 | 1500 | 0.5 | 1 | 0.7 |  | 49 | 16 | X1-DFN1006-3
DMP2900UT | DMP2900UT Datasheet | P-CHANNEL ENHANCEMENT MODE MOSFET | No | Standard | P | Yes | 20 | 6 | 0.5 |  | 0.32 |  |  | 700 | 900 | 1300 | 0.5 | 1 | 0.7 |  | 49 | 16 | SOT523
DMP2900UTQ | DMP2900UTQ Datasheet | P-Channel Enhancement Mode MOSFET | Yes | Automotive | P | Yes | 20 | 6 | 0.5 |  | 0.32 |  |  | 700 | 900 | 1300 | 0.5 | 1 | 0.7 |  | 49 | 16 | SOT523
DMP2900UV | DMP2900UV Datasheet | DUAL P-CHANNEL ENHANCEMENT MODE MOSFET | No | Standard | P+P | Yes | 20 | 6 | 0.85 |  | 0.8 |  |  | 750 | 1050 | 1500 | 0.5 | 1 | 0.7 |  | 49 | 16 | SOT563
DMP2900UVQ | DMP2900UVQ Datasheet | DUAL P-CHANNEL ENHANCEMENT MODE MOSFET | Yes | Automotive | P+P | Yes | 20 | 6 | 0.85 |  | 0.8 |  |  | 750 | 1050 | 1500 | 0.5 | 1 | 0.7 |  | 49 | 16 | SOT563
DMP2900UW | DMP2900UW Datasheet | P-CHANNEL ENHANCEMENT MODE MOSFET | No | Standard | P | Yes | 20 | 6 | 0.6 |  | 0.5 |  |  | 750 | 1050 | 1500 | 0.5 | 1 | 0.7 |  | 49 | 16 | SOT323
DMP2900UWQ | DMP2900UWQ Datasheet | P-Channel Enhancement Mode MOSFET | Yes | Automotive | P | Yes | 20 | 6 | 0.6 |  | 0.5 |  |  | 750 | 1050 | 1500 | 0.5 | 1 | 0.7 |  | 49 | 16 | SOT323
DMP3004SSS | DMP3004SSS Datasheet | P-CHANNEL ENHANCEMENT MODE MOSFET | No | Standard | P | Yes | 30 | 20 | 16.2 |  | 1.6 |  | 4 | 6.5 |  |  |  | 2.5 | 73 | 156 | 7693 | 15 | SO-8
DMP3006LPSW | DMP3006LPSW Datasheet | P-Channel Enhancement Mode MOSFET | No | Standard | P | Yes | 30 | 20 | 15 | 92 | 1.6 |  | 7.5 | 11 |  |  | 1.1 | 2.1 | 51 | 106 | 5639 | 15 | PowerDI5060-8 (SWP) (Type UX)
DMP3006LPSWQ | DMP3006LPSWQ Datasheet | P-Channel Enhancement Mode MOSFET | Yes | Automotive | P | Yes | 30 | 20 | 15 | 92 | 1.6 |  | 7.5 | 11 |  |  | 1.1 | 2.1 | 51 | 106 | 5639 | 15 | PowerDI5060-8 (SWP) (Type UX)
DMP3007LK3 | DMP3007LK3 Datasheet | P-CHANNEL ENHANCEMENT MODE MOSFET | No | Standard | P | Yes | 30 | 25 | 18.5 |  | 3 |  | 7 | 10 |  |  |  | 2.8 | 31.2 | 64.2 | 2826 | 15 | TO252 (DPAK)
DMP3007LK3Q | DMP3007LK3Q Datasheet | P-CHANNEL ENHANCEMENT MODE MOSFET | Yes | Automotive | P | Yes | 30 | 20 | 18.5 |  |  | 3 | 7 | 10 |  |  |  | 2.8 | 31.2 | 64.2 | 2826 | 15 | TO252 (DPAK)
DMP3007LSS | DMP3007LSS Datasheet | P-CHANNEL ENHANCEMENT MODE MOSFET | No | Standard | P | Yes | 30 | 25 | 14 |  | 2.1 |  | 7 | 10 |  |  |  | 2.8 | 31.2 | 64.2 | 2826 | 15 | SO-8
DMP3007SCG | DMP3007SCG Datasheet | 30V P-CHANNEL ENHANCEMENT MODE MOSFET | No | Standard | P | Yes | 30 | 25 |  | 50 | 2.4 |  | 6.8 | 13 |  |  |  | 3 | 31.2 | 64.2 | 2826 | 15 | V-DFN3333-8 (Type B)
DMP3007SCGQ | DMP3007SCGQ Datasheet | 30V P-CHANNEL ENHANCEMENT MODE MOSFET | Yes | Automotive | P | Yes | 30 | 25 |  | 50 | 2.4 |  | 6.8 | 13 |  |  |  | 3 | 31.2 | 64.2 | 2826 | 15 | V-DFN3333-8 (Type B)
DMP3007SFG | DMP3007SFG Datasheet | 30V P-CHANNEL ENHANCEMENT MODE MOSFET | No | Standard | P | Yes | 30 | 25 |  | 70 | 2.8 |  | 6 | 13 |  |  |  | 3 | 31.2 | 64.2 | 2826 | 15 | PowerDI3333-8
DMP3007SPS | DMP3007SPS Datasheet | P-CHANNEL ENHANCEMENT MODE MOSFET | No | Standard | P | Yes | 30 | 25 |  | 90 | 2.7 |  | 7 | 16 |  |  |  | 3 | 31.2 | 64.2 | 2826 | 15 | PowerDI5060-8
DMP3007SPSQ | DMP3007SPSQ Datasheet | P-CHANNEL ENHANCEMENT MODE MOSFET | Yes | Automotive | P | Yes | 30 | 25 |  | 90 | 2.7 | 80 | 7 | 16 |  |  |  | 3 | 31.2 | 64.2 | 2826 | 15 | PowerDI5060-8
DMP3008SFGQ | DMP3008SFGQ Datasheet | 30V P-CHANNEL ENHANCEMENT MODE MOSFET | Yes | Automotive | P | No | 30 | 20 | 8.6 |  | 2.2 |  | 17 | 25 |  |  |  | 2.1 | 23 | 47 | 2230 | 15 | PowerDI3333-8
DMP3011SFK | DMP3011SFK Datasheet | P-Channel Enhancement Mode MOSFET | No | Standard | P | Yes | 30 | 25 | 10.7 |  | 2.07 |  | 12 | 25 |  |  | 1 | 2.5 | 25 (@ 5V) | 46 | 2380 | 15 | U-DFN2523-6
DMP3011SFVW | DMP3011SFVW Datasheet | 30V P-CHANNEL ENHANCEMENT MODE MOSFET | No | Standard | P | Yes | 30 | 25 | 19.8 | 50 | 2.25 |  | 10 | 18 |  |  |  | 3 | 25 (@5V) | 46 | 2380 | 15 | PowerDI3333-8/SWP (Type UX)
DMP3011SFVWQ | DMP3011SFVWQ Datasheet | 30V P-CHANNEL ENHANCEMENT MODE MOSFET | Yes | Automotive | P | Yes | 30 | 25 | 19.8 | 50 | 2.25 |  | 10 | 18 |  |  | 1 | 3 | 25 (@5V) | 46 | 2380 | 15 | PowerDI3333-8/SWP (Type UX)
DMP3011SPDW | DMP3011SPDW Datasheet | DUAL P-CHANNEL ENHANCEMENT MODE MOSFET PowerDI5060-8 | No | Standard | P+P | Yes | 30 | 25 | 12.1 | 38.2 | 2.9 |  | 13 | 20 |  |  | 1 | 3 | 25(@5v) | 46 | 2380 | 15 | PowerDI5060-8/SWP (Type UXD)
DMP3011SPSW | DMP3011SPSW Datasheet | 30V P-CHANNEL ENHANCEMENT MODE MOSFET PowerDI5060-8 | No | Standard | P | Yes | 30 | 25 | 14 | 65 | 2.8 |  | 10 | 18 |  |  | 1 | 3 | 25(@5v) | 46 | 2380 | 15 | PowerDI5060-8 (SWP) (Type UX)
DMP3011SSS | DMP3011SSS Datasheet | 30V P-CHANNEL ENHANCEMENT MODE MOSFET | No | Standard | P | Yes | 30 | 25 | 11 | 32 | 1.8 |  | 10 | 18 |  |  |  | 3 | 25 | 46 | 2380 | 15 | SO-8
DMP3012LPS | DMP3012LPS Datasheet | P-CHANNEL ENHANCEMENT MODE MOSFET | Yes | Standard | P | No | 30 | 20 | 13.2 |  | 2.36 |  | 9 | 12 |  |  |  | 2.1 | 66 | 139 | 6807 |  | PowerDI5060-8
DMP3013SFK | DMP3013SFK Datasheet | P-CHANNEL ENHANCEMENT MODE MOSFET | No | Standard | P | Yes | 30 | 25 | 10.5 |  | 2.1 |  | 14 | 25 |  |  |  | 3 | 16.2 (@5V) | 33.7 | 1674 | 15 | U-DFN2523-6
DMP3013SFV | DMP3013SFV Datasheet | 30V P-CHANNEL ENHANCEMENT MODE MOSFET | No | Standard | P | Yes | 30 | 25 | 12 |  | 1.94 |  | 9.5 | 17 |  |  |  | 3 | 16.2 (@5V) | 33.7 | 1674 | 15 | PowerDI3333-8 (Type UX)
DMP3017SFK | DMP3017SFK Datasheet | P-CHANNEL ENHANCEMENT MODE MOSFET | Yes | Standard | P | Yes | 30 | 25 | 10.4 |  | 2.2 |  | 14 | 25 |  |  |  | 2.5 | 21.6 | 42.7 | 2207 |  | U-DFN2523-6
DMP3018SFK | DMP3018SFK Datasheet | 30V P-CHANNEL ENHANCEMENT MODE MOSFET | Yes | Standard | P | Yes | 30 | 25 | 10.2 |  | 2.2 |  | 14.5 | 25.5 |  |  |  | 3 | 21.6 | 42.7 | 2207 | 15 | U-DFN2523-6
DMP3018SFV | DMP3018SFV Datasheet | 30V P-CHANNEL ENHANCEMENT MODE MOSFET | Yes | Standard | P | Yes | 30 | 25 | 11 |  | 1.9 |  | 12 | 21 |  |  |  | 3 | 28 (@5V) | 51 | 2147 | 15 | PowerDI3333-8 (Type UX)
DMP3018SSS | DMP3018SSS Datasheet | P-CHANNEL ENHANCEMENT MODE MOSFET | No | Standard | P | Yes | 30 | 25 | 10.5 |  | 1.7 |  | 12 | 21 |  |  |  | 3 | 28 (@5V) | 51 | 2714 | 15 | SO-8
DMP3020LSS | DMP3020LSS Datasheet | P-CHANNEL ENHANCEMENT MODE MOSFET | Yes | Standard | P | No | 30 | 25 | 12 |  | 2.5 |  | 14 | 25 |  |  |  | 2 | 15.3 | 30.7 | 1802 |  | SO-8
DMP3021SFVW | DMP3021SFVW Datasheet | 30V P-CHANNEL ENHANCEMENT MODE MOSFET PowerDI3333-8 | No | Standard | P | Yes | 30 | 25 | 11 | 42 | 2.5 |  | 15 | 25 (@5V) |  |  | 1 | 2.5 | 17.4 (@5V) | 34 | 1799 | 15 | PowerDI3333-8/SWP (Type UX)
DMP3021SFVWQ | DMP3021SFVWQ Datasheet | 30V P-CHANNEL ENHANCEMENT MODE MOSFET | Yes | Automotive | P | Yes | 30 | 25 | 11 | 42 | 2.5 |  | 15 | 25 (@5V) |  |  | 1 | 2.5 | 17.4 (@5V) | 34 | 1799 | 15 | PowerDI3333-8/SWP (Type UX)
DMP3021SPDW | DMP3021SPDW Datasheet | DUAL P-CHANNEL ENHANCEMENT MODE MOSFET | No | Standard | P+P | Yes | 30 | 25 | 10 | 39 | 2.7 |  | 18 | 28(@5V) |  |  | 1 | 2.5 | 17.4(@5V) | 34 | 1799 | 15 | PowerDI5060-8/SWP (Type UXD)
DMP3021SPSW | DMP3021SPSW Datasheet | 30V P-CHANNEL ENHANCEMENT MODE MOSFET | No | Standard | P | Yes | 30 | 25 | 10.6 | 56.7 | 2.5 |  | 15 | 25(@5V) |  |  | 1 | 2.5 | 17.4(@5V) | 34 | 1799 | 15 | PowerDI5060-8 (SWP) (Type UX)
DMP3021SSS | DMP3021SSS Datasheet | 30V P-CHANNEL ENHANCEMENT MODE MOSFET | No | Standard | P | Yes | 30 | 25 | 10.4 | 39 | 1 | 2.5 | 15 | 25 (@5V) |  |  | 1 | 2.5 | 17.4 | 34 | 1799 | 15 | SO-8
DMP3025SFDF | DMP3025SFDF Datasheet | P-Channel Enhancement Mode MOSFET | No | Standard | P | Yes | 30 | 25 | 8.6 |  | 2.1 |  | 19 | 30 (@ 5V) |  |  | 1.2 | 2.6 | 11 | 20 | 1031 | 15 | U-DFN2020-6 (Type F)
DMP3026SFDE | DMP3026SFDE Datasheet | P-CHANNEL ENHANCEMENT MODE MOSFET | Yes | Standard | P | Yes | 30 | 25 | 8.7 |  | 2 |  | 19 | 45 |  |  |  | 3 | 9.2 | 19.6 | 1204 | 15 | U-DFN2020-6 (Type E)
DMP3026SFDF | DMP3026SFDF Datasheet | P-CHANNEL ENHANCEMENT MODE MOSFET | Yes | Standard | P | Yes | 30 | 25 | 8.6 |  | 2 |  | 19 | 45 |  |  |  | 3 | 9.2 | 19.6 | 1204 | 15 | U-DFN2020-6 (Type F)
DMP3027LFDE | DMP3027LFDE Datasheet | 30V P-Channel Enhancement Mode MOSFET | No | Standard | P | No | 30 | 20 | 8.5 |  | 2.6 |  | 25 | 38 |  |  | 1.2 | 2.4 | 11.2 | 21.8 | 1142 | 15 | U-DFN2020-6 (Type E)
DMP3027LFDEQ | DMP3027LFDEQ Datasheet | 30V P-Channel Enhancement Mode MOSFET | Yes | Automotive | P | No | 30 | 20 | 8.5 |  | 2.6 |  | 25 | 38 |  |  | 1.2 | 2.4 | 11.2 | 21.8 | 1142 | 15 | U-DFN2020-6 (Type E)
DMP3028LFDE | DMP3028LFDE Datasheet | P-CHANNEL ENHANCEMENT MODE MOSFET | Yes | Standard | P | No | 30 | 20 | 6.8 |  | 2.03 |  | 25 | 38 |  |  |  | 2.4 | 10.9 | 22 | 1241 | 15 | U-DFN2020-6 (Type E)
DMP3028LFDEQ | DMP3028LFDEQ Datasheet | 30V P-CHANNEL ENHANCEMENT MODE MOSFET | Yes | Automotive | P | No | 30 | 20 | 6.8 |  | 2.03 |  | 25 | 38 |  |  |  | 2.4 | 10.9 | 22 | 1241 | 15 | U-DFN2020-6 (Type E)
DMP3028LK3 | DMP3028LK3 Datasheet | P-CHANNEL ENHANCEMENT MODE MOSFET | Yes | Standard | P | No | 30 | 20 |  | 27 | 2.8 |  | 25 | 38 |  |  |  | 2.4 | 11 | 22 | 1241 | 15 | TO252 (DPAK)
DMP3028LK3Q | DMP3028LK3Q Datasheet | 30V P-CHANNEL ENHANCEMENT MODE MOSFET | Yes | Automotive | P | No | 30 | 20 |  | 27 | 2.8 |  | 25 | 38 |  |  |  | 2.4 | 11 | 22 | 1241 | 15 | TO252 (DPAK)
DMP3028LPSQ | DMP3028LPSQ Datasheet | P-CHANNEL ENHANCEMENT MODE MOSFET | Yes | Automotive | P | No | 30 | 20 |  | 21 | 2.12 | 35 | 28 | 38 |  |  |  | 2.4 | 11 | 22 | 1372 | 15 | PowerDI5060-8
DMP3028LPSW | DMP3028LPSW Datasheet | P-CHANNEL ENHANCEMENT MODE MOSFET | No | Standard | P | No | 30 | 20 |  | 21 | 1.28 | 2.1 | 28 | 38 |  |  |  | 2.4 | 11 | 22 | 1421 | 15 | PowerDI5060-8 (SWP) (Type UX)
DMP3028LSD | DMP3028LSD Datasheet | Dual P-CHANNEL ENHANCEMENT MODE MOSFET | Yes | Standard | P+P | No | 30 | 20 | 6 |  | 1.7 |  | 25 | 38 |  |  |  | 3 | 10.9 | 22 | 1241 |  | SO-8
DMP3030SN | DMP3030SN Datasheet | P-CHANNEL ENHANCEMENT MODE FIELD EFFECT TRANSISTOR | Yes | Standard | P | Yes | 30 | 20 | 0.7 |  | 0.5 |  | 250 | 450 |  |  |  | 3 |  |  | 160 |  | SC59
DMP3035LSS | DMP3035LSS Datasheet | P-CHANNEL ENHANCEMENT MODE MOSFET | Yes | Standard | P | No | 30 | 25 | 10 |  | 2 |  | 18 | 36 |  |  |  | 2 | 15.3 | 30.7 |  |  | SO-8
DMP3036SFG | DMP3036SFG Datasheet | 30V P-CHANNEL ENHANCEMENT MODE MOSFET | Yes | Standard | P | No | 30 | 25 | 8.7 |  | 2.3 |  | 20 | 29 (@5V) |  |  |  | 2.5 | 8.8 (@5V) | 16.5 | 1931 | 15 | PowerDI3333-8
DMP3036SFV | DMP3036SFV Datasheet | 30V P-CHANNEL ENHANCEMENT MODE MOSFET | No | Standard | P | No | 30 | 25 | 8.7 |  | 2.3 |  | 20 | 29 (@5V) |  |  |  | 2.5 | 8.8 (@5V) | 16.5 | 1931 | 15 | PowerDI3333-8 (Type UX)
DMP3036SFVQ | DMP3036SFVQ Datasheet | 30V P-CHANNEL ENHANCEMENT MODE MOSFET | Yes | Automotive | P | No | 30 | 25 | 8.7 | 30 | 2.3 |  | 20 | 29 (@5V) |  |  | 1 | 2.5 | 8.8 (@5V) | 16.5 | 1931 | 15 | PowerDI3333-8 (Type UX)
DMP3036SSD | DMP3036SSD Datasheet | Dual P-CHANNEL ENHANCEMENT MODE MOSFET | Yes | Standard | P+P | No | 30 | 25 | 10.6 |  | 1.7 |  | 20 | 29 (@5V) |  |  |  | 3 | 8.8 (@5V) | 16.5 | 1633 | 15 | SO-8
DMP3036SSS | DMP3036SSS Datasheet | P-CHANNEL ENHANCEMENT MODE MOSFET | Yes | Standard | P | No | 30 | 25 | 11.4 |  | 1.9 |  | 20 | 29 (@5V) |  |  |  | 3 | 8.8 (@5V) | 16.5 | 1633 | 15 | SO-8
DMP3037LSS | DMP3037LSS Datasheet | P-CHANNEL ENHANCEMENT MODE MOSFET | Yes | Standard | P | No | 30 | 20 | 5.8 |  | 1.6 |  | 32 | 50 |  |  |  | 2.4 | 9.7 | 19.3 | 931 |  | SO-8
DMP3037LSSQ | DMP3037LSSQ Datasheet | P-CHANNEL ENHANCEMENT MODE MOSFET | Yes | Automotive | P | No | 30 | 20 | 5.8 |  | 1.6 |  | 32 | 50 |  |  |  | 2.4 | 8.2 | 17.3 | 969 | 15 | SO-8
DMP3045LFVW | DMP3045LFVW Datasheet | 30V P-CHANNEL ENHANCEMENT MODE MOSFET | No | Standard | P | Yes | 30 | 20 | 5.7 | 19.9 | 2.1 |  | 42 | 65 |  |  | 1 | 2.1 | 6.6 | 13.6 | 782 | 15 | PowerDI3333-8/SWP (Type UX)
DMP3045LFVWQ | DMP3045LFVWQ Datasheet | 30V P-CHANNEL ENHANCEMENT MODE MOSFET | Yes | Automotive | P | Yes | 30 | 20 | 5.7 | 19.9 | 2.1 |  | 42 | 65 |  |  | 1 | 2.1 | 6.6 | 13.6 | 782 | 15 | PowerDI3333-8/SWP (Type UX)
DMP3045LVT | DMP3045LVT Datasheet | P-CHANNEL ENHANCEMENT MODE MOSFET | No | Standard | P | Yes | 30 | 20 | 5.4 |  | 1.6 |  | 42 | 65 |  |  | 1 | 2.1 | 7 | 14.3 | 749 | 15 | TSOT26
DMP3045LVTQ | DMP3045LVTQ Datasheet | P-Channel Enhancement Mode MOSFET | Yes | Automotive | P | Yes | 30 | 20 | 5.4 |  | 1.2 |  | 42 | 65 |  |  | 1 | 2.1 | 7 | 14.3 | 749 | 15 | TSOT26
DMP3048LSD | DMP3048LSD Datasheet | P-CHANNEL ENHANCEMENT MODE MOSFET | Yes | Standard | P+P | No | 30 | 12 | 4.8 |  | 1.7 |  | 48 | 57 | 80 |  |  | 1.3 | 13.5 | 29.6 | 1438 | 15 | SO-8
DMP3050LSS | DMP3050LSS Datasheet | P-CHANNEL ENHANCEMENT MODE MOSFET | Yes | Standard | P | No | 30 | 25 | 4.8 |  | 1.7 |  | 45 | 80 |  |  |  | 2 | 5.1 | 10.5 | 620 |  | SO-8
DMP3050LVT | DMP3050LVT Datasheet | P-CHANNEL ENHANCEMENT MODE MOSFET | Yes | Standard | P | No | 30 | 25 | 4.5 |  | 1.6 |  | 50 | 75 |  |  |  | 2 | 5.1 | 10.5 | 620 |  | TSOT26
DMP3050LVTQ | DMP3050LVTQ Datasheet | P-CHANNEL ENHANCEMENT MODE MOSFET | Yes | Automotive | P | No | 30 | 25 | 4.5 |  | 1.6 |  | 50 | 75 |  |  | 1 | 2 | 5.1 | 10.5 | 620 |  | TSOT26
DMP3056L | DMP3056L Datasheet | P-CHANNEL ENHANCEMENT MODE MOSFET | Yes | Standard | P | No | 30 | 25 | 4.3 |  | 1.38 |  | 50 | 70 |  |  |  | 2.1 | 5.8 | 11.8 | 642 | 25 | SOT23
DMP3056LDM | DMP3056LDM Datasheet | P-CHANNEL ENHANCEMENT MODE MOSFET | Yes | Standard | P | No | 30 | 20 | 4.3 |  | 1.5 |  | 45 | 65 |  |  |  | 2.1 | 10.1 | 21.1 | 948 |  | SOT26
DMP3056LSD | DMP3056LSD Datasheet | DUAL P-CHANNEL ENHANCEMENT MODE FIELD EFFECT TRANSISTOR | Yes | Standard | P+P | No | 30 | 20 | 6.9 |  | 2.5 |  | 45 | 65 |  |  |  | 2.1 | 6.8 | 13.7 | 722 |  | SO-8
DMP3056LSDQ | DMP3056LSDQ Datasheet | DUAL P-CHANNEL ENHANCEMENT MODE FIELD EFFECT TRANSISTOR | Yes | Automotive | P+P | No | 30 | 20 | 6.9 |  | 2.5 |  | 45 | 65 |  |  |  | 2.1 | 6.8 | 13.7 |  |  | SO-8
DMP3056LSS | DMP3056LSS Datasheet | P-CHANNEL ENHANCEMENT MODE MOSFET | Yes | Standard | P | No | 30 | 20 | 7.1 |  | 2.5 |  | 45 | 65 |  |  |  | 2.1 | 6.8 | 13.7 | 722 |  | SO-8
DMP3056LSSQ | DMP3056LSSQ Datasheet | SINGLE P-CHANNEL ENHANCEMENT MODE FIELD EFFECT TRANSISTOR | Yes | Automotive | P | No | 30 | 20 | 4.9 |  | 1.6 |  | 45 | 65 |  |  |  | 2.1 | 8.2 | 17.3 | 969 | 15 | SO-8
DMP3065LVT | DMP3065LVT Datasheet | P-CHANNEL ENHANCEMENT MODE MOSFET | Yes | Standard | P | Yes | 30 | 20 | 5.1 |  | 1.6 |  | 42 | 65 |  |  |  | 2.1 | 6.3 | 12.3 | 587 |  | TSOT26
DMP3068L | DMP3068L Datasheet | 30V P-CHANNEL ENHANCEMENT MODE MOSFET | No | Standard | P | No | 30 | 12 | 3.3 |  | 1.2 |  | 72 | 85 | 120 |  |  | 1.3 | 7.3 | 15.9 | 708 | 15 | SOT23
DMP3068LVT | DMP3068LVT Datasheet | P-CHANNEL ENHANCEMENT MODE MOSFET | No | Standard | P | No | 30 | 12 | 3.3 |  | 1.8 |  | 75 | 105 | 150 |  |  | 1.3 | 7.3 |  | 708 | 15 | TSOT26
DMP3085LSD | DMP3085LSD Datasheet | Dual P-CHANNEL ENHANCEMENT MODE MOSFET | Yes | Standard | P+P | No | 30 | 20 | 3.9 |  | 1.7 |  | 70 | 95 |  |  |  | 3 | 5.2 | 11 | 563 |  | SO-8
DMP3085LSS | DMP3085LSS Datasheet | P-CHANNEL ENHANCEMENT MODE MOSFET | Yes | Standard | P | No | 30 | 20 | 3.8 |  | 1.6 |  | 70 | 95 |  |  |  | 3 | 5.2 | 11 | 563 |  | SO-8
DMP3096L | DMP3096L Datasheet | P-Channel Enhancement Mode MOSFET | No | Standard | P | Yes | 30 | 20 | 3.4 |  | 1.2 |  | 70 | 130 |  |  | 1 | 2.1 | 3.8 | 7.5 | 366 | 25 | SOT23
DMP3096LQ | DMP3096LQ Datasheet | P-Channel Enhancement Mode MOSFET | Yes | Automotive | P | Yes | 30 | 20 | 3.4 |  | 1.2 |  | 70 | 130 |  |  | 1 | 2.1 | 3.8 | 7.5 | 366 | 25 | SOT23
DMP3097L | DMP3097L Datasheet | P-CHANNEL ENHANCEMENT MODE MOSFET | No | Standard | P | No | 30 | 20 | 2.7 |  | 1.52 |  | 65 | 99 |  |  |  | 2.1 | 6.6 | 13.4 |  |  | SOT23
DMP3097LQ | DMP3097LQ Datasheet | P-CHANNEL ENHANCEMENT MODE MOSFET | Yes | Automotive | P | No | 30 | 20 | 2.7 |  | 1.57 |  | 65 | 99 |  |  |  | 2.1 | 6.6 | 13.4 |  |  | SOT23
DMP3098L | DMP3098L Datasheet | P-CHANNEL ENHANCEMENT MODE MOSFET | Yes | Standard | P | No | 30 | 20 | 3.8 |  | 1.08 |  | 70 | 120 |  |  |  | 2.1 | 4 | 7.8 | 336 | 25 | SOT23
DMP3098LDM | DMP3098LDM Datasheet | P-CHANNEL ENHANCEMENT MODE MOSFET | Yes | Standard | P | No | 30 | 20 | 4 |  | 1.25 |  | 65 | 115 |  |  |  | 2.1 | 4 | 7.8 | 336 |  | SOT26
DMP3098LQ | DMP3098LQ Datasheet | 30V P-CHANNEL ENHANCEMENT MODE MOSFET | Yes | Automotive | P | No | 30 | 20 | 3.8 |  | 1.08 |  | 70 | 120 |  |  |  | 2.1 | 4 | 7.8 | 336 | 25 | SOT23
DMP3098LSD | DMP3098LSD Datasheet | Dual P-CHANNEL ENHANCEMENT MODE MOSFET | Yes | Standard | P+P | No | 30 | 20 | 4.4 |  | 1.8 |  | 65 | 115 |  |  |  | 2.1 | 4 | 7.8 | 336 |  | SO-8
DMP3098LSS | DMP3098LSS Datasheet | P-CHANNEL ENHANCEMENT MODE MOSFET | Yes | Standard | P | No | 30 | 20 | 5.3 |  | 2.5 |  | 65 | 115 |  |  |  | 2.1 | 4 | 7.8 | 336 |  | SO-8
DMP3099L | DMP3099L Datasheet | P-CHANNEL ENHANCEMENT MODE MOSFET | Yes | Standard | P | No | 30 | 20 | 3.8 |  | 1.08 |  | 65 | 99 |  |  |  | 2.1 | 5.2 | 11 | 563 |  | SOT23
DMP3099LQ | DMP3099LQ Datasheet | P-CHANNEL ENHANCEMENT MODE MOSFET | Yes | Automotive | P | No | 30 | 20 | 3.8 |  | 1.08 |  | 65 | 99 |  |  |  | 2.1 | 5.2 | 11 |  |  | SOT23
DMP3105LVT | DMP3105LVT Datasheet | P-CHANNEL ENHANCEMENT MODE MOSFET | Yes | Standard | P | No | 30 | 12 | 3.9 |  | 1.75 |  | 75 | 98 | 150 |  |  | 1.5 | 9 | 19.8 | 839 |  | TSOT26
DMP3125L | DMP3125L Datasheet | 30V P-CHANNEL ENHANCEMENT MODE MOSFET | No | Standard | P | No | 30 | 20 | 2.5 |  | 1.2 |  | 95 | 145 |  |  |  | 2.1 | 3.1 |  | 254 | 25 | SOT23
DMP3130LQ | DMP3130LQ Datasheet | P-CHANNEL ENHANCEMENT MODE MOSFET | Yes | Automotive | P | No | 30 | 12 | 3.5 |  | 1.3 |  | 77 | 95 | 150 |  |  | 1.3 | 5.9 | 12 | 432 | 15 | SOT23
DMP3160L | DMP3160L Datasheet | P-CHANNEL ENHANCEMENT MODE MOSFET | Yes | Standard | P | No | 30 | 20 | 2.7 |  | 1.08 |  | 122 | 190 |  |  |  | 2.1 | 4 | 8.2 |  |  | SOT23
DMP3164LVT | DMP3164LVT Datasheet | DUAL P-CHANNEL ENHANCEMENT MODE MOSFET | No | Standard | P+P | No | 30 | 12 | 2.8 |  | 1.16 |  | 95 | 140 |  |  |  | 2.1 | 4.4 | 8.6 | 324 |  | TSOT26
DMP3165L | DMP3165L Datasheet | P-CHANNEL ENHANCEMENT MODE MOSFET | No | Standard | P | No | 30 | 20 | 3.3 |  | 1.3 |  | 90 | 134 |  |  |  | 2.1 | 1 | 2 | 300 | 10 | SOT23
DMP3165LQ | DMP3165LQ Datasheet | P-CHANNEL ENHANCEMENT MODE MOSFET | Yes | Automotive | P | No | 30 | 20 | 3.3 |  | 1.3 |  | 90 | 134 |  |  | 1.3 | 2.1 | 1 | 2 | 300 | 10 | SOT23
DMP3165SVTQ | DMP3165SVTQ Datasheet | Dual P-Channel Enhancement Mode MOSFET | Yes | Automotive | P+P | Yes | 30 | 20 | 2.7 |  | 1.08 |  | 95 | 140 |  |  | 0.5 | 2.2 | 3.5 | 6.9 | 287 | 15 | TSOT26
DMP31D0U | DMP31D0U Datasheet | P-CHANNEL ENHANCEMENT MODE MOSFET | Yes | Standard | P | Yes | 30 | 8 | 0.67 |  | 0.71 |  |  | 1000 | 1500 | 2000 |  | 1.1 | 0.9 | 1.5 (@8V) | 76 |  | SOT23
DMP31D0UFB4 | DMP31D0UFB4 Datasheet | P-CHANNEL ENHANCEMENT MODE MOSFET | Yes | Standard | P | Yes | 30 | 8 | 0.76 |  | 0.92 |  |  | 1000 | 1500 | 2000 |  | 1.1 | 0.9 | 1.5 (@8V) | 76 |  | X2-DFN1006-3
DMP31D1U | DMP31D1U Datasheet | 30V P-Channel Enhancement Mode MOSFET | No | Standard | P | Yes | 30 | 8 | 0.62 |  | 0.58 |  |  | 1000 | 1500 | 2000 | 0.5 | 1.1 | 1 |  | 54 | 15 | SOT23
DMP31D1UDW | DMP31D1UDW Datasheet | Dual P-Channel Enhancement Mode MOSFET | No | Standard | P+P | No | 30 | 8 | 0.6 |  | 0.57 |  |  | 1000 | 1500 | 2000 | 0.5 | 1.1 | 1 |  | 54 | 15 | SOT363
DMP31D1UDWQ | DMP31D1UDWQ Datasheet | Dual P-Channel Enhancement Mode MOSFET | Yes | Automotive | P+P | No | 30 | 8 | 0.6 |  | 0.57 |  |  | 1000 | 1500 | 2000 | 0.5 | 1.1 | 1 |  | 54 | 15 | SOT363
DMP31D1UFB4 | DMP31D1UFB4 Datasheet | 30V P-Channel Enhancement Mode MOSFET | No | Standard | P | Yes | 30 | 8 | 0.9 |  | 1.2 |  |  | 1000 | 1500 | 2000 | 0.5 | 1.1 | 1 |  | 54 | 15 | X2-DFN1006-3
DMP31D1UFB4Q | DMP31D1UFB4Q Datasheet | 30V P-Channel Enhancement Mode MOSFET | Yes | Automotive | P | Yes | 30 | 8 | 0.9 |  | 1.2 |  |  | 1000 | 1500 | 2000 | 0.5 | 1.1 | 1 |  | 54 | 15 | X2-DFN1006-3
DMP31D1UQ | DMP31D1UQ Datasheet | 30V P-Channel Enhancement Mode MOSFET | Yes | Automotive | P | Yes | 30 | 8 | 0.62 |  | 0.58 |  |  | 1000 | 1500 | 2000 | 0.5 | 1.1 | 1 |  | 54 | 15 | SOT23
DMP31D1UVT | DMP31D1UVT Datasheet | Dual P-Channel Enhancement Mode MOSFET | No | Standard | P+P | No | 30 | 8 | 0.7 |  | 0.9 |  |  | 1000 | 1500 | 2000 | 0.5 | 1.1 | 1 |  | 50 | 15 | TSOT26
DMP31D1UVTQ | DMP31D1UVTQ Datasheet | Dual P-Channel Enhancement Mode MOSFET | Yes | Automotive | P+P | No | 30 | 8 | 0.7 |  | 0.9 |  |  | 1000 | 1500 | 2000 | 0.5 | 1.1 | 1 |  | 50 | 15 | TSOT26
DMP31D1UW | DMP31D1UW Datasheet | P-Channel Enhancement Mode MOSFET | No | Standard | P | No | 30 | 8 | 0.6 |  | 0.57 |  |  | 1000 | 1500 | 2000 | 0.5 | 1.1 | 1 |  | 54 | 15 | SOT323
DMP31D1UWQ | DMP31D1UWQ Datasheet | P-Channel Enhancement Mode MOSFET | Yes | Automotive | P | No | 30 | 8 | 0.6 |  | 0.57 |  |  | 1000 | 1500 | 2000 | 0.5 | 1.1 | 1 |  | 54 | 15 | SOT323
DMP31D7L | DMP31D7L Datasheet | P-CHANNEL ENHANCEMENT MODE MOSFET | No | Standard | P | Yes | 30 | 20 | 0.58 |  | 0.46 |  | 900 | 1700 |  |  |  | 2.6 | 0.36 |  | 19 | 15 | SOT23
DMP31D7LDW | DMP31D7LDW Datasheet | DUAL P-CHANNEL ENHANCEMENT MODE MOSFET | No | Standard | P+P | Yes | 30 | 20 | 0.55 |  | 0.4 |  | 900 | 1700 |  |  |  | 2.6 | 0.36 | 0.8 | 19 | 15 | SOT363
DMP31D7LDWQ | DMP31D7LDWQ Datasheet | DUAL P-CHANNEL ENHANCEMENT MODE MOSFET | Yes | Automotive | P+P | Yes | 30 | 20 | 0.55 |  | 0.4 |  | 900 | 1700 |  |  |  | 2.6 | 0.36 | 0.8 |  |  | SOT363
DMP31D7LFB | DMP31D7LFB Datasheet | P-CHANNEL ENHANCEMENT MODE MOSFET | No | Standard | P | Yes | 30 | 20 | 0.81 |  | 0.89 |  | 900 | 1700 |  |  |  | 2.6 | 0.36 |  | 19 | 15 | X1-DFN1006-3
DMP31D7LFBQ | DMP31D7LFBQ Datasheet | P-CHANNEL ENHANCEMENT MODE MOSFET | Yes | Automotive | P | Yes | 30 | 20 | 0.81 |  | 0.89 |  | 900 | 1700 |  |  |  | 2.6 | 0.36 |  | 19 | 15 | X1-DFN1006-3
DMP31D7LQ | DMP31D7LQ Datasheet | P-CHANNEL ENHANCEMENT MODE MOSFET | Yes | Automotive | P | Yes | 30 | 20 | 0.58 |  | 0.46 |  | 900 | 1700 |  |  | 1 | 2.6 | 0.36 |  | 19 | 15 | SOT23
DMP31D7LT | DMP31D7LT Datasheet | P-CHANNEL ENHANCEMENT MODE MOSFET | No | Standard | P | Yes | 30 | 20 | 0.36 |  | 0.33 |  | 900 | 1700 |  |  | 1 | 2.6 | 0.36 |  | 19 | 15 | SOT523
DMP31D7LTQ | DMP31D7LTQ Datasheet | P-Channel Enhancement Mode MOSFET | Yes | Automotive | P | Yes | 30 | 20 | 0.36 |  | 0.33 |  | 900 | 1700 |  |  | 1 | 2.6 | 0.36 |  | 19 | 15 | SOT523
DMP31D7LV | DMP31D7LV Datasheet | DUAL P-CHANNEL ENHANCEMENT MODE MOSFET | No | Standard | P+P | Yes | 30 | 20 | 0.62 |  | 0.8 |  | 900 | 1700 |  |  | 1 | 2.6 | 0.36 | 0.8 | 19 | 15 | SOT563
DMP31D7LVQ | DMP31D7LVQ Datasheet | DUAL P-CHANNEL ENHANCEMENT MODE MOSFET | Yes | Automotive | P+P | Yes | 30 | 20 | 0.62 |  | 0.8 |  | 900 | 1700 |  |  | 1 | 2.6 | 0.36 | 0.8 | 19 | 15 | SOT563
DMP31D7LW | DMP31D7LW Datasheet | P-CHANNEL ENHANCEMENT MODE MOSFET | No | Standard | P | Yes | 30 | 20 | 0.52 |  | 0.37 |  | 900 | 1700 |  |  |  | 2.6 | 0.36 |  | 19 | 15 | SOT323
DMP31D7LWQ | DMP31D7LWQ Datasheet | P-Channel Enhancement Mode MOSFET | Yes | Automotive | P | Yes | 30 | 20 | 0.52 |  | 0.37 |  | 900 | 1700 |  |  | 1 | 2.6 | 0.36 |  | 19 | 15 | SOT323
DMP32D4S | DMP32D4S Datasheet | P-CHANNEL ENHANCEMENT MODE MOSFET | Yes | Standard | P | Yes | 30 | 20 | 0.3 |  | 0.54 |  | 2400 | 4000 |  |  |  | 2.4 | 0.6 | 1.2 | 51.2 |  | SOT23
DMP32D4SFB | DMP32D4SFB Datasheet | P-CHANNEL ENHANCEMENT MODE MOSFET | Yes | Standard | P | Yes | 30 | 20 | 0.5 |  | 1.2 |  | 2400 | 4000 | 16000 |  |  | 2.3 | 0.6 | 1.3 | 51 |  | X1-DFN1006-3
DMP32D4SW | DMP32D4SW Datasheet | 30V P-CHANNEL ENHANCEMENT MODE MOSFET | Yes | Standard | P | Yes | 30 | 20 | 0.25 |  | 0.432 |  | 2400 | 4000 |  |  |  | 2.4 | 0.6 | 1.2 | 51.2 |  | SOT323
DMP32D5LFA | DMP32D5LFA Datasheet | P-CHANNEL ENHANCEMENT MODE MOSFET | Yes | Standard | P | Yes | 30 | 8 | 0.3 |  | 0.36 |  |  | 1500 | 2500 | 7500 |  | 1.2 | 0.7 |  | 40.9 | 15 | X2-DFN0806-3
DMP32D5SFB | DMP32D5SFB Datasheet | P-CHANNEL ENHANCEMENT MODE MOSFET | Yes | Standard | P | Yes | 30 | 25 | 0.5 |  | 1.2 |  | 2400 | 4000 |  |  |  | 2.3 | 0.62 | 1.25 | 51 | 15 | X1-DFN1006-3
DMP32D8UFZ | DMP32D8UFZ Datasheet | P-Channel Enhancement Mode MOSFET | No | Standard | P | Yes | 30 | 10 | 0.2 |  | 0.29 |  |  | 5000 | 6000 | 7000 | 0.4 | 1 | 0.35 |  | 17 | 15 | X2-DFN0606-3
DMP32D9UDA | DMP32D9UDA Datasheet | 30V DUAL P-CHANNEL ENHANCEMENT MODE MOSFET | No | Standard | P+P | Yes | 30 | 12 | 0.22 |  | 0.36 |  |  | 5000 | 6000 | 7000 |  | 1 | 0.35 |  | 22 | 5 | X2-DFN0806-6
DMP32D9UDAQ | DMP32D9UDAQ Datasheet | PCHANNEL ENHANCEMENT MODE MOSFET | Yes | Automotive | P+P | Yes | 30 | 12 | 0.22 |  | 0.37 |  |  | 5000 | 6000 | 7000 | 0.4 | 1 | 0.35 |  | 21.8 | 15 | X2-DFN0806-6
DMP32D9UFA | DMP32D9UFA Datasheet | 30V P-Channel Enhancement Mode MOSFET | No | Standard | P | Yes | 30 | 12 | 0.21 |  | 0.36 |  |  | 5000 | 6000 | 7000 | 0.4 | 1 | 0.36 |  | 17 | 15 | X2-DFN0806-3
DMP32D9UFO | DMP32D9UFO Datasheet | P-CHANNEL ENHANCEMENT MODE MOSFET | No | Standard | P | Yes | 30 | 12 | 0.2 |  | 0.32 |  |  | 5000 | 6000 |  |  | 1 | 0.35 |  | 22 | 15 | X2-DFN0604-3
DMP32D9UFZ | DMP32D9UFZ Datasheet | P-CHANNEL ENHANCEMENT MODE MOSFET | Yes | Standard | P | Yes | 30 | 10 | 0.2 |  | 0.39 |  |  | 5000 | 6000 | 7000 |  | 1 | 0.35 |  | 22.5 |  | X2-DFN0606-3
DMP32M6SPS | DMP32M6SPS Datasheet | 30V P-CHANNEL ENHANCEMENT MODE MOSFET | No | Standard | P | No | 30 | 20 |  | 100 | 2.3 |  | 2.6 | 3.75 |  |  |  | 2.5 | 75 | 158 | 8594 | 15 | PowerDI5060-8
DMP34M4SPS | DMP34M4SPS Datasheet | 30V P-CHANNEL ENHANCEMENT MODE MOSFET | No | Standard | P | No | 30 | 25 | 21 | 87 | 3 |  | 3.8 | 6 (@5V) |  |  |  | 2.6 |  | 127 | 3775 | 15 | PowerDI5060-8, PowerDI5060-8 (SWP) (Type UX)
DMP4006SPSW | DMP4006SPSW Datasheet | 40V P-CHANNEL ENHANCEMENT MODE MOSFET | No | Standard | P | No | 40 | 20 |  | 115 | 3.4 | 104 | 5.2 | 7.9 (@6V) |  |  |  | 3 |  |  | 6855 | 20 | PowerDI5060-8 (SWP) (Type UX)
DMP4006SPSWQ | DMP4006SPSWQ Datasheet | 40V P-CHANNEL ENHANCEMENT MODE MOSFET | Yes | Automotive | P | No | 40 | 20 |  | 115 | 3.4 | 104 | 5.2 | 7.9 (@6V) |  |  |  | 3 |  |  | 6855 | 20 | PowerDI5060-8 (SWP) (Type UX)
DMP4009SPSW | DMP4009SPSW Datasheet | 40V P-Channel Enhancement Mode MOSFET | No | Standard | P | No | 40 | 20 |  | 79 | 3.9 | 119 | 11 | 19 |  |  | 1 | 2.5 | 53 | 112 | 5697 | 20 | PowerDI5060-8 (SWP) (Type UX)
DMP4009SPSWQ | DMP4009SPSWQ Datasheet | 40V P-Channel Enhancement Mode MOSFET | Yes | Automotive | P | No | 40 | 20 |  | 79 | 3.9 | 119 | 11 | 19 |  |  | 1.0 | 2.5 | 53 | 112 | 5697 | 20 | PowerDI5060-8 (SWP) (Type UX)
DMP4009SSS | DMP4009SSS Datasheet | 40V P-Channel Enhancement Mode MOSFET | No | Standard | P | No | 40 | 20 | 10 |  | 2.1 |  | 11 | 19 |  |  | 1 | 2.5 | 53 | 112 | 5697 | 20 | SO-8
DMP4009SSSQ | DMP4009SSSQ Datasheet | 40V P-Channel Enhancement Mode MOSFET | Yes | Automotive | P | No | 40 | 20 | 10 |  | 2.1 |  | 11 | 19 |  |  | 1 | 2.5 | 53 | 112 | 5697 | 20 | SO-8
DMP4010SK3 | DMP4010SK3 Datasheet | P-CHANNEL ENHANCEMENT MODE MOSFET | Yes | Standard | P | No | 40 | 25 | 15 |  | 3.3 |  | 9.9 | 14 |  |  |  | 2.5 | 42.7 | 91 | 4234 | 20 | TO252 (DPAK)
DMP4010SK3Q | DMP4010SK3Q Datasheet | P-CHANNEL ENHANCEMENT MODE MOSFET | Yes | Automotive | P | No | 40 | 25 | 15 |  | 3.3 |  | 9.9 | 14 |  |  |  | 2.5 | 42.7 | 91 |  | 20 | TO252 (DPAK)
DMP4011SK3 | DMP4011SK3 Datasheet | P-CHANNEL ENHANCEMENT MODE MOSFET | No | Standard | P | No | 40 | 20 | 14 |  | 3.1 |  | 11 | 19 |  |  |  | 2.5 | 25 | 52 | 2747 | 20 | TO252 (DPAK)
DMP4011SK3Q | DMP4011SK3Q Datasheet | P-CHANNEL ENHANCEMENT MODE MOSFET | Yes | Automotive | P | No | 40 | 20 | 14 |  | 3.1 |  | 11 | 19 |  |  |  | 2.5 | 25 | 52 |  | 20 | TO252 (DPAK)
DMP4011SPS | DMP4011SPS Datasheet | 40V P-CHANNEL ENHANCEMENT MODE MOSFET | Yes | Standard | P | No | 40 | 20 | 11.7 | 76 | 2.3 |  | 10 | 14 |  |  |  | 2.5 | 25 | 52 | 2747 | 20 | PowerDI5060-8
DMP4011SPSQ | DMP4011SPSQ Datasheet | 40V P-CHANNEL ENHANCEMENT MODE MOSFET | Yes | Automotive | P | No | 40 | 20 | 11.7 | 76 | 2.3 |  | 10 | 14 |  |  |  | 2.5 | 25 | 52 | 2747 | 20 | PowerDI5060-8
DMP4011SPSWQ | DMP4011SPSWQ Datasheet | 40V P-Channel Enhancement Mode MOSFET | Yes | Automotive | P | No | 40 | 20 | 11.7 | 76 | 2.3 |  | 10 | 14 |  |  | 1 | 2.5 | 25 | 52 | 2747 | 20 | PowerDI5060-8 (SWP) (Type UX)
DMP4013LFG | DMP4013LFG Datasheet | 40V P-CHANNEL ENHANCEMENT MODE MOSFET | Yes | Standard | P | No | 40 | 20 | 10.3 |  | 2.1 |  | 13 | 18 |  |  |  | 3 | 32.5 | 68.6 | 3426 | 20 | PowerDI3333-8
DMP4013LFGQ | DMP4013LFGQ Datasheet | 40V P-CHANNEL ENHANCEMENT MODE MOSFET | Yes | Automotive | P | No | 40 | 20 | 10.3 |  | 2.1 |  | 13 | 18 |  |  |  | 3 | 32.5 | 68.6 |  | 20 | PowerDI3333-8
DMP4013SPS | DMP4013SPS Datasheet | 40V P-CHANNEL ENHANCEMENT MODE MOSFET | Yes | Standard | P | No | 40 | 20 | 11 |  | 3.4 |  | 15 | 23 |  |  |  | 3 | 31 | 67 | 4004 | 20 | PowerDI5060-8
DMP4013SPSQ | DMP4013SPSQ Datasheet | P-CHANNEL ENHANCEMENT MODE MOSFET | Yes | Automotive | P | No | 40 | 20 | 11 |  | 3.4 |  | 15 | 23 |  |  |  | 3 | 31 | 67 |  | 20 | PowerDI5060-8
DMP4013SPSWQ | DMP4013SPSWQ Datasheet | P-Channel Enhancement Mode MOSFET | Yes | Automotive | P | No | 40 | 20 | 11 | 61 | 3.4 |  | 15 | 23 |  |  | 1 | 3 | 31 | 67 | 4004 | 20 | PowerDI5060-8 (SWP) (Type UX)
DMP4015SK3 | DMP4015SK3 Datasheet | P-CHANNEL ENHANCEMENT MODE MOSFET | Yes | Standard | P | No | 40 | 25 | 14 |  | 3.5 |  | 11 | 15 |  |  |  | 2.5 | 47.5 (@5V) |  | 4234 |  | TO252 (DPAK)
DMP4015SK3Q | DMP4015SK3Q Datasheet | P-CHANNEL ENHANCEMENT MODE MOSFET | Yes | Automotive | P | No | 40 | 25 | 14 | 35 | 3.5 |  | 11 | 15 |  |  | 1.5 | 2.5 |  |  |  | 20 | TO252 (DPAK)
DMP4015SPS | DMP4015SPS Datasheet | 40V P-CHANNEL ENHANCEMENT MODE MOSFET | Yes | Standard | P | No | 40 | 25 | 11 |  | 2.1 |  | 11 | 15 |  |  |  | 2.5 | 47.5 (@5V) |  | 4234 |  | PowerDI5060-8, PowerDI5060-8 (SWP) (Type UX)
DMP4015SPSQ | DMP4015SPSQ Datasheet | 40V P-CHANNEL ENHANCEMENT MODE MOSFET | Yes | Automotive | P | No | 40 | 25 | 11 |  | 2.1 |  | 11 | 15 |  |  |  | 2.5 | 47.5 |  |  |  | PowerDI5060-8
DMP4015SPSWQ | DMP4015SPSWQ Datasheet | 40V P-CHANNEL ENHANCEMENT MODE MOSFET | Yes | Automotive | P | No | 40 | 25 | 11 |  | 2.1 |  | 11 | 15 |  |  | 1.5 | 2.5 |  |  | 4234 | 20 | PowerDI5060-8 (SWP) (Type UX)
DMP4015SSS | DMP4015SSS Datasheet | P-CHANNEL ENHANCEMENT MODE MOSFET | Yes | Standard | P | No | 40 | 25 | 10.1 |  | 1.82 |  | 11 | 15 |  |  |  | 2.5 | 47.5 (@5V) |  | 4234 |  | SO-8
DMP4015SSSQ | DMP4015SSSQ Datasheet | P-CHANNEL ENHANCEMENT MODE MOSFET | Yes | Automotive | P | No | 40 | 25 | 10.1 |  | 1.82 |  | 11 | 15 |  |  |  | 2.5 | 47.5 (@5V) |  |  |  | SO-8
DMP4016SK3 | DMP4016SK3 Datasheet | 40V P-Channel Enhancement Mode MOSFET | No | Standard | P | No | 40 | 20 |  | 75 | 4 | 113 | 11 | 15 |  |  | 1.5 | 2.5 | 53 | 112 | 5697 | 20 | TO252 (DPAK)
DMP4016SK3Q | DMP4016SK3Q Datasheet | 40V P-Channel Enhancement Mode MOSFET | Yes | Automotive | P | No | 40 | 20 |  | 75 | 4 | 113 | 11 | 15 |  |  | 1.5 | 2.5 | 53 | 112 | 5697 | 20 | TO252 (DPAK)
DMP4016SPSW | DMP4016SPSW Datasheet | 40V P-Channel Enhancement Mode MOSFET | No | Standard | P | No | 40 | 20 |  | 86 | 3.9 | 119 | 10 | 14 |  |  | 1.5 | 2.5 | 53 | 112 | 5697 | 20 | PowerDI5060-8 (SWP) (Type UX)
DMP4016SPSWQ | DMP4016SPSWQ Datasheet | 40V P-Channel Enhancement Mode MOSFET | Yes | Automotive | P | No | 40 | 20 |  | 86 | 3.9 | 119 | 10 | 14 |  |  | 1.5 | 2.5 | 53 | 112 | 5697 | 20 | PowerDI5060-8 (SWP) (Type UX)
DMP4016SSS | DMP4016SSS Datasheet | 40V P-Channel Enhancement Mode MOSFET | No | Standard | P | No | 40 | 20 | 10.8 |  | 2.1 |  | 11 | 15 |  |  | 1.5 | 2.5 | 53 | 112 | 5697 | 20 | SO-8
DMP4016SSSQ | DMP4016SSSQ Datasheet | 40V P-Channel Enhancement Mode MOSFET | Yes | Automotive | P | No | 40 | 20 | 10.8 |  | 2.1 |  | 11 | 15 |  |  | 1.5 | 2.5 | 53 | 112 | 5697 | 20 | SO-8
DMP4025LK3Q | DMP4025LK3Q Datasheet | 40V P-CHANNEL ENHANCEMENT MODE MOSFET | Yes | Automotive | P | No | 40 | 20 | 8.6 |  | 2.78 |  | 25 | 45 |  |  |  | 1.8 | 14 | 33.7 |  | 20 | TO252 (DPAK)
DMP4025LSS | DMP4025LSS Datasheet | P-CHANNEL ENHANCEMENT MODE MOSFET | Yes | Standard | P | No | 40 | 20 | 8 |  | 2.4 |  | 25 | 45 |  |  |  | 1.8 | 14 | 33.7 | 1640 |  | SO-8
DMP4025LSSQ | DMP4025LSSQ Datasheet | 40V P-CHANNEL ENHANCEMENT MODE MOSFET | Yes | Automotive | P | No | 40 | 20 | 8 |  | 2.4 |  | 25 | 45 |  |  |  | 1.8 | 14 | 33.7 |  | 20 | SO-8
DMP4026LK3 | DMP4026LK3 Datasheet | 40V P-Channel Enhancement Mode MOSFET | No | Standard | P | No | 40 | 20 |  | 40 | 3.5 | 70 | 25 | 45 |  |  | 0.8 | 1.8 | 23.5 | 45.8 | 2064 | 20 | TO252 (DPAK)
DMP4026LK3Q | DMP4026LK3Q Datasheet | 40V P-Channel Enhancement Mode MOSFET | Yes | Automotive | P | No | 40 | 20 |  | 40 | 3.5 | 70 | 25 | 45 |  |  | 0.8 | 1.8 | 23.5 | 45.8 | 2064 | 20 | TO252 (DPAK)
DMP4026LSD | DMP4026LSD Datasheet | 40V Dual P-Channel Enhancement Mode MOSFET | Yes | Standard | P+P | No | 40 | 20 | 6.5 |  | 1.7 |  | 25 | 45 |  |  | 0.8 | 1.8 | 23.5 | 45.8 | 2064 | 20 | SO-8
DMP4026LSDQ | DMP4026LSDQ Datasheet | 40V Dual P-Channel Enhancement Mode MOSFET | Yes | Automotive | P+P | No | 40 | 20 | 6.5 |  | 1.7 |  | 25 | 45 |  |  | 0.8 | 1.8 | 23.5 | 45.8 | 2064 | 20 | SO-8
DMP4026LSS | DMP4026LSS Datasheet | 40V P-Channel Enhancement Mode MOSFET | Yes | Standard | P | No | 40 | 20 | 7.2 |  | 2 |  | 25 | 45 |  |  | 0.8 | 1.8 | 23.5 | 45 | 2083 | 20 | SO-8
DMP4026LSSQ | DMP4026LSSQ Datasheet | 40V P-Channel Enhancement Mode MOSFET | Yes | Automotive | P | No | 40 | 20 | 7.2 |  | 2 |  | 25 | 45 |  |  | 0.8 | 1.8 | 23.5 | 45 | 2083 | 20 | SO-8
DMP4026SFG | DMP4026SFG Datasheet | 40V P-Channel Enhancement Mode MOSFET | Yes | Standard | P | No | 40 | 20 |  | 28 |  | 33 | 25 | 45 |  |  | 0.8 | 1.8 | 25 | 48 | 2275 | 20 | PowerDI3333-8
DMP4026SFGQ | DMP4026SFGQ Datasheet | 40V P-Channel Enhancement Mode MOSFET | Yes | Automotive | P | No | 40 | 20 |  | 28 |  | 33 | 25 | 45 |  |  | 0.8 | 1.8 | 25 | 48 | 2275 | 20 | PowerDI3333-8
DMP4026SFVW | DMP4026SFVW Datasheet | 40V P-Channel Enhancement Mode MOSFET | No | Standard | P | No | 40 | 20 | 8.9 | 49 | 3.3 |  | 25 | 45 |  |  | 0.8 | 1.8 | 23.5 | 45.8 | 2064 | 20 | PowerDI3333-8/SWP (Type UX)
DMP4026SFVWQ | DMP4026SFVWQ Datasheet | 40V P-Channel Enhancement Mode MOSFET | Yes | Automotive | P | No | 40 | 20 | 8.9 | 49 | 3.3 |  | 25 | 45 |  |  | 0.8 | 1.8 | 23.5 | 45.8 | 2064 | 20 | PowerDI3333-8/SWP (Type UX)
DMP4047LFDE | DMP4047LFDE Datasheet | 40V P-CHANNEL ENHANCEMENT MODE MOSFET | Yes | Standard | P | No | 40 | 20 | 6 |  | 2.1 |  | 33 | 50 |  |  |  | 2.2 | 11.2 | 23.2 | 1382 |  | U-DFN2020-6 (Type E)
DMP4047LFDEQ | DMP4047LFDEQ Datasheet | 40V P-CHANNEL ENHANCEMENT MODE MOSFET | Yes | Automotive | P | No | 40 | 20 | 6.5 |  | 2.1 |  | 34 | 50 |  |  | 1 | 2.2 | 12.2 | 24.9 | 1265 | 20 | U-DFN2020-6 (Type E)
DMP4047SK3 | DMP4047SK3 Datasheet | 40V P-CHANNEL ENHANCEMENT MODE MOSFET | No | Standard | P | No | 40 | 20 |  | 20 | 2.7 |  | 45 | 55 |  |  |  | 3 | 11.2 | 23.2 | 1328 | 20 | TO252 (DPAK)
DMP4047SSD | DMP4047SSD Datasheet | 40V DUAL P-CHANNEL ENHANCEMENT MODE MOSFET | Yes | Standard | P+P | No | 40 | 20 | 5.1 |  | 1.8 |  | 45 | 55 |  |  |  | 3 | 10.6 | 21.5 | 1154 | 20 | SO-8
DMP4047SSDQ | DMP4047SSD Datasheet | 40V DUAL P-CHANNEL ENHANCEMENT MODE MOSFET | Yes | Automotive | P+P | No | 40 | 20 | 5.1 |  | 1.8 |  | 45 | 55 |  |  |  | 3 | 10.6 | 21.5 |  |  | SO-8
DMP4050SSD | DMP4050SSD Datasheet | 40V DUAL P-CHANNEL ENHANCEMENT MODE MOSFET | Yes | Standard | P+P | No | 40 | 20 | 5.2 |  | 2.1 |  | 50 | 79 |  |  |  | 3 | 6.9 | 13.9 | 674 |  | SO-8
DMP4050SSDQ | DMP4050SSD Datasheet | 40V DUAL P-CHANNEL ENHANCEMENT MODE MOSFET | Yes | Automotive | P+P | No | 40 | 20 | 5.2 |  | 2.1 |  | 50 | 79 |  |  |  | 3 |  | 13.9 |  |  | SO-8
DMP4050SSS | DMP4050SSS Datasheet | 40V P-CHANNEL ENHANCEMENT MODE MOSFET | Yes | Standard | P | No | 40 | 20 | 4.4 |  | 1.56 |  | 50 | 79 |  |  |  | 3 | 6.9 | 13.9 | 674 |  | SO-8
DMP4051LK3 | DMP4051LK3 Datasheet | P-CHANNEL ENHANCEMENT MODE MOSFET | Yes | Standard | P | No | 40 | 20 | 7.2 |  | 4.18 |  | 51 | 85 |  |  |  | 3 | 7 | 14 | 674 |  | TO252 (DPAK)
DMP4065S | DMP4065S Datasheet | 40V P-CHANNEL ENHANCEMENT MODE MOSFET | Yes | Standard | P | No | 40 | 20 | 3.4 |  | 1.4 |  | 80 | 100 |  |  |  | 3 | 6.1 | 12.2 | 587 | 20 | SOT23 (Standard)
DMP4065SK3 | DMP4065SK3 Datasheet | P-CHANNEL ENHANCEMENT MODE MOSFET | No | Standard | P | No | 40 | 20 |  | 15 | 3 |  | 70 | 104 |  |  | 1 | 3 | 6.1 | 12.2 | 650 | 20 | TO252 (Standard)
DMP4065SQ | DMP4065SQ Datasheet | 40V P-CHANNEL ENHANCEMENT MODE MOSFET | Yes | Automotive | P | No | 40 | 20 | 3.4 |  | 1.4 |  | 80 | 100 |  |  |  | 3 | 6.1 | 12.2 |  | 20 | SOT23
DMP45H150DHE | DMP45H150DHE Datasheet | 450V P-CHANNEL ENHANCEMENT MODE MOSFET | No | Standard | P | No | 450 | 30 |  | 0.25 |  | 13.9 | 150000 |  |  |  |  | 4 |  | 1.8 | 59.2 | 25 | SOT223
DMP45H21DHE | DMP45H21DHE Datasheet | 450V P-CHANNEL ENHANCEMENT MODE MOSFET | No | Standard | P | No | 450 | 30 |  | 0.6 |  | 12.5 | 21000 |  |  |  |  | 5 |  | 4.2 | 1003 | 25 | SOT223
DMP45H4D9HJ3 | DMP45H4D9HJ3 Datasheet | 450V P-CHANNEL ENHANCEMENT MODE MOSFET | No | Standard | P | No | 450 | 30 |  | 4.6 |  | 104 | 4900 |  |  |  |  | 5 |  | 13.7 | 547 | 25 | TO251 (Type TH)
DMP45H4D9HK3 | DMP45H4D9HK3 Datasheet | 450V P-CHANNEL ENHANCEMENT MODE MOSFET | No | Standard | P | No | 450 | 30 |  | 4.7 |  | 104 | 4900 |  |  |  |  | 5 |  | 13.7 | 564 | 25 | TO252 (DPAK)
DMP510DL | DMP510DL Datasheet | P-CHANNEL ENHANCEMENT MODE MOSFET | Yes | Standard | P | No | 50 | 30 | 0.18 |  | 0.5 |  |  | 10000 (@5V) |  |  |  | 2 |  |  | 24.6 | 24.6 | SOT23 (Standard)
DMP510DLQ | DMP510DLQ Datasheet | P-CHANNEL ENHANCEMENT MODE MOSFET | Yes | Automotive | P | No | 50 | 30 | 0.196 |  | 0.69 |  |  | 9500_-5V |  |  |  | 2 | 0.5_-5V |  | 40 | 25 | SOT23
DMP510DLW | DMP510DLW Datasheet | 50V P-CHANNEL ENHANCEMENT MODE MOSFET | No | Standard | P | No | 50 | 20 | 0.174 |  | 0.47 |  |  | 10000 (@5V) |  |  |  | 2 | 0.28 | 0.56 | 24.6 | 25 | SOT323
DMP56D0UFB | DMP56D0UFB Datasheet | P-CHANNEL ENHANCEMENT MODE MOSFET | Yes | Standard | P | Yes | 50 | 8 | 0.2 |  | 0.425 |  |  | 6000 (@4V) | 8000 |  |  | 1.2 | 0.58 |  | 50.54 |  | X1-DFN1006-3
DMP56D0UV | DMP56D0UV Datasheet | Dual P-CHANNEL ENHANCEMENT MODE MOSFET | Yes | Standard | P+P | Yes | 50 | 8 | 0.16 |  | 0.4 |  |  | 6000 (@4V) | 8000 |  |  | 1.2 | 0.58 |  | 50.54 | 25 | SOT563
DMP58D1LV | DMP58D1LV Datasheet | Dual P-Channel Enhancement Mode MOSFET | No | Standard | P+P | No | 50 | 20 | 0.22@5V |  | 0.78 |  |  | 8000@5V |  |  | 0.8 | 2.0 | 0.6@5V | 1.2 | 37 | 25 | SOT563
DMP58D1LVQ | DMP58D1LVQ Datasheet | Dual P-Channel Enhancement Mode MOSFET | Yes | Automotive | P+P | No | 50 | 20 | 0.22 (@ 5V) |  | 0.78 |  |  | 8000 (@ 5V) |  |  | 0.8 | 2 | 0.6 (@ 5V) | 1.2 | 37 | 25 | SOT563
DMP6018LPS | DMP6018LPS Datasheet | 60V P-CHANNEL ENHANCEMENT MODE MOSFET | No | Standard | P | No | 60 | 20 |  | 60 | 2.6 |  | 18 | 26 |  |  |  | 2.5 | 7.1 | 13.7 | 3505 | 30 | PowerDI5060-8
DMP6018LPSQ | DMP6018LPSQ Datasheet | 60V P-CHANNEL ENHANCEMENT MODE MOSFET | Yes | Automotive | P | No | 60 | 20 |  | 60 | 2.6 | 113 | 18 | 26 |  |  |  | 2.5 |  |  | 3505 | 30 | PowerDI5060-8
DMP6023LE | DMP6023LE Datasheet | P-CHANNEL ENHANCEMENT MODE MOSFET | Yes | Standard | P | No | 60 | 20 | 7 |  | 2 |  | 28 | 35 |  |  |  | 3 | 26.5 | 53.1 | 2569 | 30 | SOT223
DMP6023LEQ | DMP6023LEQ Datasheet | 60V P-CHANNEL ENHANCEMENT MODE MOSFET | Yes | Automotive | P | No | 60 | 20 | 7 |  | 2 |  | 28 | 35 |  |  |  | 3 | 26.5 | 53.1 |  | 30 | SOT223
DMP6023LFG | DMP6023LFG Datasheet | 60V P-CHANNEL ENHANCEMENT MODE MOSFET | Yes | Standard | P | No | 60 | 20 | 7.7 |  | 2.1 |  | 25 | 33 |  |  |  | 3 | 26.5 | 53.1 | 2569 | 30 | PowerDI3333-8
DMP6023LFGQ | DMP6023LFGQ Datasheet | 60V P-CHANNEL ENHANCEMENT MODE MOSFET | Yes | Automotive | P | No | 60 | 20 | 7.7 |  | 2.1 |  | 25 | 33 |  |  |  | 3 | 26.5 | 53.1 |  | 30 | PowerDI3333-8
DMP6023LSS | DMP6023LSS Datasheet | P-CHANNEL ENHANCEMENT MODE MOSFET | Yes | Standard | P | No | 60 | 20 | 6.6 |  | 1.6 |  | 25 | 33 |  |  |  | 3 | 26.5 | 53.1 | 2569 | 30 | SO-8
DMP6050SFG | DMP6050SFG Datasheet | 60V P-CHANNEL ENHANCEMENT MODE MOSFET | No | Standard | P | No | 60 | 20 | 4.8 |  | 1.8 |  | 50 | 70 |  |  |  | 3 | 11.9 | 24 | 1293 | 30 | PowerDI3333-8
DMP6050SPS | DMP6050SPS Datasheet | 60V P-CHANNEL ENHANCEMENT MODE MOSFET | No | Standard | P | No | 60 | 20 | 5.7 |  | 2.4 |  | 50 | 70 |  |  |  | 3 | 14 | 30 | 2163 | 30 | PowerDI5060-8, PowerDI5060-8 (SWP) (Type UX)
DMP6050SSD | DMP6050SSD Datasheet | Dual P-CHANNEL ENHANCEMENT MODE MOSFET | Yes | Standard | P+P | No | 60 | 20 | 4.8 |  | 1.7 |  | 55 | 70 |  |  |  | 3 | 11.9 | 24 | 1293 | 30 | SO-8
DMP610DL | DMP610DL Datasheet | P-CHANNEL ENHANCEMENT MODE MOSFET | No | Standard | P | No | 60 | 30 | 0.18 |  | 0.5 |  |  | 10000 (@5V) |  |  |  | 2 | 0.28 | 0.56 | 24.6 | 24.6 | SOT23
DMP610DLQ | DMP610DLQ Datasheet | P-CHANNEL ENHANCEMENT MODE MOSFET | Yes | Automotive | P | No | 60 | 30 | 0.186 |  | 0.69 |  |  | 10,000 (@5V) |  |  |  | 2 | 0.5_-5V |  | 40 | 25 | SOT23
DMP6110SFDF | DMP6110SFDF Datasheet | 175°C 60V P-CHANNEL ENHANCEMENT MODE MOSFET | Yes | Standard | P | No | 60 | 20 | 3.5 |  | 1.97 |  | 110 | 130 |  |  |  | 3 | 8.2 | 17.2 | 969 | 30 | U-DFN2020-6 (Type F)
DMP6110SFDFQ | DMP6110SFDFQ Datasheet | P-CHANNEL ENHANCEMENT MODE MOSFET | Yes | Automotive | P | No | 60 | 20 | 3.5 |  | 1.97 |  | 110 | 130 |  |  |  | 3 | 8.2 | 17.2 |  | 30 | U-DFN2020-6 (Type F)
DMP6110SSD | DMP6110SSD Datasheet | Dual P-CHANNEL ENHANCEMENT MODE MOSFET | Yes | Standard | P+P | No | 60 | 20 | 3.3 |  | 1.7 |  | 105 | 130 |  |  |  | 3 | 8.2 | 17.2 | 969 | 30 | SO-8
DMP6110SSDQ | DMP6110SSDQ Datasheet | Dual P-CHANNEL ENHANCEMENT MODE MOSFET | Yes | Automotive | P+P | No | 60 | 20 | 3.3 |  | 1.7 |  | 105 | 130 |  |  |  | 3 | 8.2 | 17.2 |  | 30 | SO-8
DMP6110SSS | DMP6110SSS Datasheet | P-CHANNEL ENHANCEMENT MODE MOSFET | Yes | Standard | P | No | 60 | 20 | 4.5 |  | 2 |  | 110 | 130 |  |  |  | 3 | 9.5 | 19.4 | 1030 |  | SO-8
DMP6110SSSQ | DMP6110SSSQ Datasheet | 60V P-CHANNEL ENHANCEMENT MODE MOSFET | Yes | Automotive | P | No | 60 | 20 | 4.5 |  | 2 |  | 110 | 130 |  |  |  | 3 | 9.5 | 19.4 |  | 30 | SO-8
DMP6110SVT | DMP6110SVT Datasheet | P-CHANNEL ENHANCEMENT MODE MOSFET | Yes | Standard | P | No | 60 | 20 | 7.3 |  | 1.8 |  | 105 | 130 |  |  |  | 3 | 8.2 | 17.2 | 969 | 30 | TSOT26
DMP6110SVTQ | DMP6110SVTQ Datasheet | P-CHANNEL ENHANCEMENT MODE MOSFET | Yes | Automotive | P | No | 60 | 20 | 7.3 |  | 1.8 |  | 105 | 130 |  |  |  | 3 | 8.2 | 17.2 |  | 30 | TSOT26
DMP6111SVT | DMP6111SVT Datasheet | 60V P-Channel Enhancement Mode MOSFET | No | Standard | P | No | 60 | 20 | 2.7 |  | 1.6 |  |  | 115 | 145 |  | 1 | 3 | 11.2 | 23.2 | 1283 | 30 | TSOT26
DMP6111SVTQ | DMP6111SVTQ Datasheet | 60V P-Channel Enhancement Mode MOSFET | Yes | Automotive | P | No | 60 | 20 | 2.7 |  | 1.6 |  |  | 115 | 145 |  | 1 | 3 | 11.2 | 23.2 | 1283 | 30 | TSOT26
DMP6180SK3 | DMP6180SK3 Datasheet | P-CHANNEL ENHANCEMENT MODE MOSFET | Yes | Standard | P | No | 60 | 20 |  | 14 | 2.7 |  | 110 | 140 |  |  |  | 2.7 | 8.1 | 17.1 | 984.7 | 30 | TO252 (DPAK)
DMP6180SK3Q | DMP6180SK3Q Datasheet | P-CHANNEL ENHANCEMENT MODE MOSFET | Yes | Automotive | P | No | 60 | 20 |  | 14 | 2.7 |  | 110 | 140 |  |  |  | 2.7 | 8.1 | 17.1 | 984.7 | 30 | TO252 (DPAK)
DMP6185SE | DMP6185SE Datasheet | P-CHANNEL ENHANCEMENT MODE MOSFET | Yes | Standard | P | No | 60 | 20 | 3 |  | 2.2 |  | 150 | 185 |  |  |  | 3 | 6.2 | 14 | 708 | 30 | SOT223
DMP6185SEQ | DMP6185SEQ Datasheet | 60V P-CHANNEL ENHANCEMENT MODE MOSFET | Yes | Automotive | P | No | 60 | 20 | 3 |  | 2.2 |  | 150 | 185 |  |  |  | 3 | 6.2 | 14 |  | 30 | SOT223
DMP6185SK3 | DMP6185SK3 Datasheet | P-CHANNEL ENHANCEMENT MODE MOSFET | Yes | Standard | P | No | 60 | 20 | 3.6 |  | 2.8 |  | 150 | 185 |  |  |  | 3 | 6.2 | 14 | 708 |  | TO252 (DPAK)
DMP6250SE | DMP6250SE Datasheet | P-CHANNEL ENHANCEMENT MODE MOSFET | Yes | Standard | P | No | 60 | 20 | 2.1 |  | 1.8 |  | 250 | 300 |  |  |  | 3 | 4.8 | 9.7 | 551 | 30 | SOT223
DMP6250SEQ | DMP6250SEQ Datasheet | 60V P-CHANNEL ENHANCEMENT MODE MOSFET | Yes | Automotive | P | No | 60 | 20 |  | 6.1 | 1.8 | 14 | 250 | 300 |  |  |  | 3 | 4.8 | 9.7 | 551 | 30 | SOT223
DMP6250SFDF | DMP6250SFDF Datasheet | P-CHANNEL ENHANCEMENT MODE MOSFET | Yes | Standard | P | No | 60 | 20 | 3.2 |  | 2 |  | 155 | 240 |  |  |  | 3 | 4.3 | 8.9 | 612 @ 20V |  | U-DFN2020-6 (Type F)
DMP6350S | DMP6350S Datasheet | 60V P-CHANNEL ENHANCEMENT MODE MOSFET | Yes | Standard | P | No | 60 | 20 | 1.5 |  | 1.17 |  | 350 | 550 |  |  |  | 3 | 2 | 4.1 | 206 | 30 | SOT23
DMP6350SQ | DMP6350SQ Datasheet | 60V P-CHANNEL ENHANCEMENT MODE MOSFET | Yes | Automotive | P | No | 60 | 20 | 1.5 |  | 1.17 |  | 350 | 550 |  |  |  | 3 | 2 | 4.1 |  | 30 | SOT23
DMP65H11D0HSS | DMP65H11D0HSS Datasheet | 600V P-CHANNEL ENHANCEMENT MODE MOSFET | No | Standard | P | Yes | 600 | 30 | 0.27 |  | 1.9 |  | 11000 |  |  |  |  | 4 |  | 13 |  |  | SO-8 (Standard B)
DMP65H13D0HSS | DMP65H13D0HSS Datasheet | 600V P-CHANNEL ENHANCEMENT MODE MOSFET | No | Standard | P | No | 600 | 30 | 0.25 |  | 1.9 |  | 13000 |  |  |  |  | 4 |  | 13.4 |  |  | SO-8 (Standard B)
DMP65H20D0HSS | DMP65H20D0HSS Datasheet | 600V P-CHANNEL ENHANCEMENT MODE MOSFET | No | Standard | P | Yes | 600 | 30 | 0.2 |  | 1.9 |  | 20000 |  |  |  |  | 4 |  | 9.7 |  |  | SO-8 (Standard B)
DMP65H9D0HSS | DMP65H9D0HSS Datasheet | 600V P-CHANNEL ENHANCEMENT MODE MOSFET | No | Standard | P | Yes | 600 | 30 | 0.3 |  | 1.9 |  | 9000 |  |  |  |  | 4 |  | 17 |  |  | SO-8 (Standard B)
DMP68D0LFB | DMP68D0LFB Datasheet | 65V P-CHANNEL ENHANCEMENT MODE MOSFET | No | Standard | P | No | 65 | 20 | 0.318 |  | 1.21 |  |  |  | 18000 |  |  | 2.1 |  |  |  | 36 | X1-DFN1006-3
DMP68D1L | DMP68D1L Datasheet | P-Channel Enhancement Mode MOSFET | Yes | Standard | P | Yes | 60 | 20 | 0.206 |  | 0.6 |  | 7500 | 8000 (@ 5V) |  |  | 0.8 | 2.1 | 0.6 (@ 5V) |  | 42 | 30 | SOT23
DMP68D1LFB | DMP68D1LFB Datasheet | 65V P-CHANNEL ENHANCEMENT MODE MOSFET | No | Standard | P | Yes | 65 | 20 | 0.29 |  | 1.2 |  |  | 8000 (@5V) | 18000 |  | 0.8 | 2.1 | 0.6 (@5V) |  | 42 | 30 | X1-DFN1006-3
DMP68D1LQ | DMP68D1LQ Datasheet | P-Channel Enhancement Mode MOSFET | Yes | Automotive | P | Yes | 60 | 20 | 0.206 |  | 0.6 |  | 7500 | 8000 (@ 5V) |  |  | 0.8 | 2.1 | 0.6 (@ 5V) |  | 42 | 30 | SOT23
DMP68D1LV | DMP68D1LV Datasheet | Dual P-Channel Enhancement Mode MOSFET | No | Standard | P+P | Yes | 60 | 20 | 0.238 |  | 0.8 |  |  | 8000 (@ 5V) |  |  | 0.8 | 2.1 | 0.6 (@ 5V) |  | 42 | 30 | SOT563
DMP68D1LVQ | DMP68D1LVQ Datasheet | Dual P-Channel Enhancement Mode MOSFET | Yes | Automotive | P+P | Yes | 60 | 20 | 0.238 |  | 0.8 |  |  | 8000 (@ 5V) |  |  | 0.8 | 2.1 | 0.6 (@ 5V) |  | 42 | 30 | SOT563
DMPH1006UPS | DMPH1006UPS Datasheet | 12V 175°C P-CHANNEL ENHANCEMENT MODE MOSFET | Yes | Standard | P | No | 12 | 8 |  | 80 | 3.2 |  |  | 6 | 8 |  | 0.4 | 1 | 72 | 124 (@8V) | 6334 | 10 | PowerDI5060-8
DMPH1006UPSQ | DMPH1006UPSQ Datasheet | 12V 175°C P-CHANNEL ENHANCEMENT MODE MOSFET | Yes | Automotive | P | No | 12 | 8 |  | 80 | 3.2 |  |  | 6 | 8 |  | 0.4 | 1 | 72 | 124 (@8V) | 6334 | 10 | PowerDI5060-8
DMPH16M1UPSW | DMPH16M1UPSW Datasheet | 12V 175°C P-CHANNEL ENHANCEMENT MODE MOSFET PowerDI5060-8 | No | Standard | P | No | 12 | 8 | 96 |  | 1.95 |  |  | 6 | 8 |  | 0.4 | 1 | 75 | 164 | 5392 | 10 | PowerDI5060-8 (SWP) (Type UX)
DMPH2040UVTQ | DMPH2040UVTQ Datasheet | 20V 175°C P-CHANNEL ENHANCEMENT MODE MOSFET | Yes | Automotive | P | No | 20 | 12 | 5.6 |  | 1.5 |  |  | 38 | 52 |  | 0.6 | 1.5 | 8.6 | 19 (@8V) | 834 | 10 | TSOT26
DMPH3010LK3 | DMPH3010LK3 Datasheet | 175°C P-CHANNEL ENHANCEMENT MODE MOSFET | Yes | Standard | P | No | 30 | 20 | 16 |  | 3.9 |  | 7.5 | 10 |  |  |  | 2.1 | 66 | 139 | 6807 | 15 | TO252 (DPAK)
DMPH3010LK3Q | DMPH3010LK3Q Datasheet | 175°C P-CHANNEL ENHANCEMENT MODE MOSFET | Yes | Automotive | P | No | 30 | 20 | 16 |  | 3.9 |  | 7.5 | 10 |  |  |  | 2.1 | 66 | 139 | 6807 | 15 | TO252 (DPAK)
DMPH3010LPS | DMPH3010LPS Datasheet | 175°C P-CHANNEL ENHANCEMENT MODE MOSFET | Yes | Standard | P | No | 30 | 20 | 15 |  | 2.6 |  | 7.5 | 10 |  |  |  | 2.1 | 66 | 139 | 6807 | 15 | PowerDI5060-8
DMPH3010LPSQ | DMPH3010LPSQ Datasheet | 175°C P-CHANNEL ENHANCEMENT MODE MOSFET | Yes | Automotive | P | No | 30 | 20 | 15 |  | 2.6 |  | 7.5 | 10 |  |  |  | 2.1 | 66 | 139 | 6807 | 15 | PowerDI5060-8
DMPH33M8SPSW | DMPH33M8SPSW Datasheet | 30V P-CHANNEL ENHANCEMENT MODE MOSFET | No | Standard | P | No | 30 | 20 |  | 100 | 3.4 |  | 3.8 | 10 |  |  | 1 | 3 | 40.7 | 80.8 | 3,775 | 15 | PowerDI5060-8 (SWP) (Type Q)
DMPH33M8SPSWQ | DMPH33M8SPSWQ Datasheet | 30V P-CHANNEL ENHANCEMENT MODE MOSFET | Yes | Automotive | P | No | 30 | 20 |  | 100 | 3.4 |  | 3.8 | 10 |  |  | 1 | 3 | 40.7 | 80.8 | 3,775 | 15 | PowerDI5060-8 (SWP) (Type Q)
DMPH4009SPSW | DMPH4009SPSW Datasheet | 40V +175°C P-Channel Enhancement Mode MOSFET | No | Standard | P | No | 40 | 20 |  | 83.4 | 4.6 | 143 | 11 | 19 |  |  | 1 | 2.5 | 53 | 112 | 5697 | 20 | PowerDI5060-8 (SWP) (Type UX)
DMPH4009SPSWQ | DMPH4009SPSWQ Datasheet | 40V +175°C P-Channel Enhancement Mode MOSFET | Yes | Automotive | P | No | 40 | 20 |  | 83.4 | 4.6 | 143 | 11 | 19 |  |  | 1 | 2.5 | 53 | 112 | 5697 | 20 | PowerDI5060-8 (SWP) (Type UX)
DMPH4009SSS | DMPH4009SSS Datasheet | 40V +175°C P-Channel Enhancement Mode MOSFET | No | Standard | P | No | 40 | 20 | 11 |  | 2.5 |  | 11 | 19 |  |  | 1 | 2.5 | 53 | 112 | 5697 | 20 | SO-8
DMPH4009SSSQ | DMPH4009SSSQ Datasheet | 40V 175°C P-Channel Enhancement Mode MOSFET | Yes | Automotive | P | No | 40 | 20 | 11 |  | 2.5 |  | 11 | 19 |  |  | 1 | 2.5 | 53 | 112 | 5697 | 20 | SO-8
DMPH4011SK3 | DMPH4011SK3 Datasheet | 175°C 40V P-CHANNEL ENHANCEMENT MODE MOSFET | Yes | Standard | P | No | 40 | 20 |  | 79 | 3.7 |  | 11 | 19 |  |  |  | 2.5 |  |  | 4497 | 20 | TO252 (DPAK)
DMPH4011SK3Q | DMPH4011SK3Q Datasheet | 175°C 40V P-CHANNEL ENHANCEMENT MODE MOSFET | Yes | Automotive | P | No | 40 | 20 |  | 79 | 3.7 | 115 | 11 | 19 |  |  |  | 2.5 |  |  | 4497 | 20 | TO252 (DPAK)
DMPH4013SK3 | DMPH4013SK3 Datasheet | P-CHANNEL ENHANCEMENT MODE MOSFET | Yes | Standard | P | No | 40 | 20 |  | 55 | 3.7 |  | 15 | 23 |  |  |  | 3 | 31 | 67 | 4004 | 20 | TO252 (DPAK)
DMPH4013SK3Q | DMPH4013SK3Q Datasheet | 175°C P-CHANNEL ENHANCEMENT MODE MOSFET | Yes | Automotive | P | No | 40 | 20 |  | 55 | 3.7 |  | 15 | 23 |  |  |  | 3 | 31 | 67 | 4004 | 20 | TO252 (DPAK)
DMPH4013SPSQ | DMPH4013SPSQ Datasheet | 175°C 40V P-CHANNEL ENHANCEMENT MODE MOSFET PowerDI5060-8 | Yes | Automotive | P | No | 40 | 20 |  | 69 | 3.3 |  | 13 | 23 |  |  |  | 3 | 39 | 87 | 4767 | 20 | PowerDI5060-8
DMPH4013SPSWQ | DMPH4013SPSWQ Datasheet | 175°C 40V P-Channel Enhancement Mode MOSFET | Yes | Automotive | P | No | 40 | 20 |  | 69 | 3.3 |  | 13 | 23 |  |  | 1 | 3 | 39 | 87 | 4763 | 20 | PowerDI5060-8 (SWP) (Type UX)
DMPH4015SK3Q | DMPH4015SK3Q Datasheet | 175°C P-CHANNEL ENHANCEMENT MODE MOSFET | Yes | Automotive | P | No | 40 | 25 | 14 |  | 3.3 |  | 11 | 5 |  |  |  | 2.5 | 42.7 | 91 |  |  | TO252 (DPAK)
DMPH4015SPSQ | DMPH4015SPSQ Datasheet | 175°C P-CHANNEL ENHANCEMENT MODE MOSFET | Yes | Automotive | P | No | 40 | 25 | 12 |  | 2.6 |  | 10 | 14 |  |  |  | 2.5 | 42.7 | 91 |  | 20 | PowerDI5060-8
DMPH4015SSSQ | DMPH4015SSSQ Datasheet | P-CHANNEL ENHANCEMENT MODE MOSFET | Yes | Automotive | P | No | 40 | 25 | 11.4 |  | 1.8 |  | 11 | 15 |  |  |  | 2.5 | 42.7 | 91 |  |  | SO-8
DMPH4016SK3 | DMPH4016SK3 Datasheet | +175°C 40V P-Channel Enhancement Mode MOSFET | No | Standard | P | No | 40 | 20 |  | 80 | 4.9 | 136 | 11 | 15 |  |  | 1.5 | 2.5 | 53 | 112 | 5697 | 20 | TO252 (DPAK)
DMPH4016SK3Q | DMPH4016SK3Q Datasheet | +175°C 40V P-Channel Enhancement Mode MOSFET | Yes | Automotive | P | No | 40 | 20 |  | 80 | 4.9 | 136 | 11 | 15 |  |  | 1.5 | 2.5 | 53 | 112 | 5697 | 20 | TO252 (DPAK)
DMPH4016SPSW | DMPH4016SPSW Datasheet | 40V +175°C P-Channel Enhancement Mode MOSFET | No | Standard | P | No | 40 | 20 |  | 90.7 | 4.6 | 143 | 10 | 14 |  |  | 1.5 | 2.5 | 53 | 112 | 5697 | 20 | PowerDI5060-8 (SWP) (Type UX)
DMPH4016SPSWQ | DMPH4016SPSWQ Datasheet | 40V 175°C P-Channel Enhancement Mode MOSFET | Yes | Automotive | P | No | 40 | 20 |  | 90.7 | 4.6 | 143 | 10 | 14 |  |  | 1.5 | 2.5 | 53 | 112 | 5697 | 20 | PowerDI5060-8 (SWP) (Type UX)
DMPH4016SSS | DMPH4016SSS Datasheet | 40V +175°C P-Channel Enhancement Mode MOSFET | No | Standard | P | No | 40 | 20 | 11 |  | 2.5 |  | 11 | 15 |  |  | 1.5 | 2.5 | 53 | 112 | 5697 | 20 | SO-8
DMPH4016SSSQ | DMPH4016SSSQ Datasheet | 40V 175°C P-Channel Enhancement Mode MOSFET | Yes | Automotive | P | No | 40 | 20 | 11 |  | 2.5 |  | 11 | 15 |  |  | 1.5 | 2.5 | 53 | 112 | 5697 | 20 | SO-8
DMPH4023SK3 | DMPH4023SK3 Datasheet | 40V 175°C P-CHANNEL ENHANCEMENT MODE MOSFET | Yes | Standard | P | No | 40 | 20 |  | 50 | 3.6 |  | 26 |  |  |  |  | 3 |  | 18.7 | 1091 | 20 | TO252 (DPAK)
DMPH4023SK3Q | DMPH4023SK3Q Datasheet | 40V 175°C P-CHANNEL ENHANCEMENT MODE MOSFET | Yes | Automotive | P | No | 40 | 20 |  | 50 | 3.6 |  | 26 |  |  |  |  | 3 |  | 18.7 | 1091 | 20 | TO252 (DPAK)
DMPH4023SPDWQ | DMPH4023SPDWQ Datasheet | 40V +175°C Dual P-Channel Enhancement Mode MOSFET | Yes | Automotive | P+P | No | 40 | 20 |  | 27 | 3.1 |  | 26 |  |  |  | 1 | 3 |  | 18.7 | 1091 | 20 | PowerDI5060-8/SWP (Type UXD)
DMPH4025SFVWQ | DMPH4025SFVWQ Datasheet | 40V 175°C P-CHANNEL ENHANCEMENT MODE MOSFET | Yes | Automotive | P | No | 40 | 20 | 8.7 |  | 2.3 |  | 25 | 45 |  |  |  | 1.8 | 19.6 | 38.6 |  | 20 | PowerDI3333-8/SWP (Type UX)
DMPH4026SFVW | DMPH4026SFVW Datasheet | 40V +175°C P-Channel Enhancement Mode MOSFET | No | Standard | P | No | 40 | 20 | 9.3 | 52 | 3.9 |  | 25 | 45 |  |  | 0.8 | 1.8 | 23.5 | 45.8 | 2064 | 20 | PowerDI3333-8/SWP (Type UX)
DMPH4026SFVWQ | DMPH4026SFVWQ Datasheet | 40V +175°C P-Channel Enhancement Mode MOSFET | Yes | Automotive | P | No | 40 | 20 | 9.3 | 52 | 3.9 |  | 25 | 45 |  |  | 0.8 | 1.8 | 23.5 | 45.8 | 2064 | 20 | PowerDI3333-8/SWP (Type UX)
DMPH4029LFG | DMPH4029LFG Datasheet | 40V 175°C P-CHANNEL ENHANCEMENT MODE MOSFET | Yes | Standard | P | No | 40 | 20 | 8 |  | 2.8 |  | 29 | 45 |  |  |  | 3 | 17 | 34 | 1626 | 20 | PowerDI3333-8
DMPH4029LFGQ | DMPH4029LFGQ Datasheet | 40V 175°C P-CHANNEL ENHANCEMENT MODE MOSFET | Yes | Automotive | P | No | 40 | 20 | 8 |  | 2.8 |  | 29 | 45 |  |  |  | 3 | 17 | 34 |  | 20 | PowerDI3333-8
DMPH6023SK3 | DMPH6023SK3 Datasheet | P-CHANNEL ENHANCEMENT MODE MOSFET | Yes | Standard | P | No | 60 | 20 | 7.3 |  | 3.2 |  | 33 | 40 |  |  |  | 3 | 26.5 | 53.1 | 2569 | 30 | TO252 (DPAK)
DMPH6023SK3Q | DMPH6023SK3Q Datasheet | 60V 175°C P-CHANNEL ENHANCEMENT MODE MOSFET | Yes | Automotive | P | No | 60 | 20 | 7.3 |  | 3.2 |  | 33 | 40 |  |  |  | 3 | 26.5 | 53.1 |  | 30 | TO252 (DPAK)
DMPH6050SFGQ | DMPH6050SFGQ Datasheet | 60V P-CHANNEL +175°C MOSFET | Yes | Automotive | P | No | 60 | 20 | 6.1 |  | 2.8 |  | 50 | 70 |  |  |  | 3 | 11.9 | 24.1 |  | 30 | PowerDI3333-8
DMPH6050SK3 | DMPH6050SK3 Datasheet | 60V 175°C P-CHANNEL ENHANCEMENT MODE MOSFET | Yes | Standard | P | No | 60 | 20 | 7.2 |  | 3.8 |  | 50 | 70 |  |  |  | 3 | 12 | 25 | 1377 | 30 | TO252 (DPAK)
DMPH6050SK3Q | DMPH6050SK3Q Datasheet | 60V 175°C P-CHANNEL ENHANCEMENT MODE MOSFET | Yes | Automotive | P | No | 60 | 20 | 7.2 |  | 3.8 |  | 50 | 70 |  |  |  | 3 | 12 | 25 |  | 30 | TO252 (DPAK)
DMPH6050SPD | DMPH6050SPD Datasheet | 175°C 60V DUAL P-CHANNEL ENHANCEMENT MODE MOSFET | Yes | Standard | P+P | No | 60 | 20 | 6.3 |  | 2.8 |  | 48 | 60 |  |  |  | 3 | 14.5 | 30.6 | 1525 | 30 | PowerDI5060-8 (Type C)
DMPH6050SPDQ | DMPH6050SPDQ Datasheet | 60V 175°C DUAL P-CHANNEL ENHANCEMENT MODE MOSFET | Yes | Automotive | P+P | No | 60 | 20 | 6.3 |  | 2.8 |  | 48 | 60 |  |  |  | 3 | 14.5 | 30.6 |  | 30 | PowerDI5060-8 (Type C)
DMPH6050SPDWQ | DMPH6050SPDWQ Datasheet | 175°C 60V Dual P-Channel Enhancement Mode MOSFET | Yes | Automotive | P | No | 60 | 20 | 6.3 | 26 | 2.8 |  | 48 | 60 |  |  | 1 | 3 | 14.5 | 30.6 | 1525 | 30 | PowerDI5060-8/SWP (Type UXD)
DMPH6050SSD | DMPH6050SSD Datasheet | 175°C 60V DUAL P-CHANNEL ENHANCEMENT MODE MOSFET | Yes | Standard | P+P | No | 60 | 20 | 5.2 |  | 2 |  | 48 | 60 |  |  |  | 3 | 14.5 | 30.6 | 1525 | 30 | SO-8
DMPH6050SSDQ | DMPH6050SSDQ Datasheet | 175°C 60V DUAL P-CHANNEL ENHANCEMENT MODE MOSFET | Yes | Automotive | P+P | No | 60 | 20 | 5.2 |  | 2 |  | 48 | 60 |  |  |  | 3 | 14.5 | 30.6 |  | 30 | SO-8
DMPH6250S | DMPH6250S Datasheet | 60V 175°C P-CHANNEL ENHANCEMENT MODE MOSFET | Yes | Standard | P | No | 60 | 20 | 2.4 |  | 1.62 |  | 155 | 240 |  |  |  | 3 | 4 | 8.3 | 512 | 30 | SOT23
DMPH6250SQ | DMPH6250SQ Datasheet | 60V 175°C P-CHANNEL ENHANCEMENT MODE MOSFET | Yes | Automotive | P | No | 60 | 20 | 2.4 |  | 1.62 |  | 155 | 240 |  |  |  | 3 | 4 | 8.3 |  | 30 | SOT23
DMS2085LSD | DMS2085LSD Datasheet | P-CHANNEL ENHANCEMENT MODE MOSFET WITH INTEGRATED SCHOTTKY DIODE | Yes | Standard | P+SKY | No | 20 | 20 | 3.3 |  | 0.7 |  | 85 | 125 |  |  |  | 2.2 | 3.7 | 7.8 |  |  | SO-8
DMS2095LFDB | DMS2095LFDB Datasheet | P-CHANNEL ENHANCEMENT MODE MOSFET WITH INTEGRATED SCHOTTKY DIODE | Yes | Standard | P+SKY | No | 20 | 12 | 3.4 |  | 1.64 |  |  | 95 | 120 | 150 |  | 1.3 | 7 |  |  |  | U-DFN2020-6 (Type B)
DMS2120LFWB | DMS2120LFWB Datasheet | P-CHANNEL ENHANCEMENT MODE MOSFET WITH INTEGRATED SBR | Yes | Standard | P+SKY | Yes | 20 | 12 | 2.9 |  | 1.5 |  |  | 95 | 120 | 150 | 0.45 | 1.3 |  |  | 632 | 10 | W-DFN3020-8 (Type B)
DMS2220LFDB | DMS2220LFDB Datasheet | P-CHANNEL ENHANCEMENT MODE MOSFET WITH INTEGRATED SBR | Yes | Standard | P+SKY | Yes | 20 | 12 | 3.5 |  | 1.4 |  |  | 95 | 120 |  | 0.45 | 1.3 |  |  | 632 | 10 | U-DFN2020-6 (Type B)
DMS3014SFGQ | DMS3014SFGQ Datasheet | 30V N-CHANNEL ENHANCEMENT MODE MOSFET | Yes | Automotive | N | No | 30 | 12 | 9 |  | 2.1 |  | 14.5 | 15.5 |  |  |  | 2.2 | 19.3 | 45.7 | 2296 | 15 | PowerDI3333-8
DMT10H003SPSW | DMT10H003SPSW Datasheet | 100V N-CHANNEL ENHANCEMENT MODE MOSFET | No | Standard | N | No | 100 | 20 |  | 152 | 2.2 | 139 | 10 |  |  |  |  | 4 |  | 85 | 5542 | 50 | PowerDI5060-8
DMT10H009LCG | DMT10H009LCG Datasheet | 100V N-CHANNEL ENHANCEMENT MODE MOSFET | No | Standard | N | No | 100 | 20 | 12.4 | 47 | 2.1 |  | 8.8 | 12.9 |  |  |  | 2.5 | 20.2 |  | 2309 | 50 | V-DFN3333-8 (Type B)
DMT10H009LFG | DMT10H009LFG Datasheet | 100V N-CHANNEL ENHANCEMENT MODE MOSFET | No | Standard | N | No | 100 | 20 | 13 | 50 | 2 | 30 | 8.5 | 12.5 |  |  |  | 2.5 |  | 41 | 2361 | 50 | PowerDI3333-8
DMT10H009LH3 | DMT10H009LH3 Datasheet | 100V N-CHANNEL ENHANCEMENT MODE MOSFET | No | Standard | N | No | 100 | 20 |  | 84 |  | 96 | 9 | 13 |  |  |  | 2.5 | 20.2 |  | 2309 | 50 | TO251
DMT10H009LK3 | DMT10H009LK3 Datasheet | 100V N-CHANNEL ENHANCEMENT MODE MOSFET | No | Standard | N | No | 100 | 20 |  | 90 | 3 |  | 9 | 13 |  |  |  | 2.5 | 20 |  | 2309 | 50 | TO252 (DPAK)
DMT10H009LPS | DMT10H009LPS Datasheet | 100V N-CHANNEL ENHANCEMENT MODE MOSFET | No | Standard | N | No | 100 | 20 | 10 | 90 | 2.9 | 104 | 8 | 12.5 |  |  |  | 2.5 | 20.2 | 40.2 | 2309 | 50 | PowerDI5060-8
DMT10H009LSS | DMT10H009LSS Datasheet | 100V N-CHANNEL ENHANCEMENT MODE MOSFET | No | Standard | N | No | 100 | 20 | 13 | 48 | 2.5 |  | 9 | 13.8 |  |  |  | 2.5 | 20.2 | 40.2 | 2309 | 50 | SO-8
DMT10H009LSSQ | DMT10H009LSSQ Datasheet | 100V N-Channel Enhancement Mode MOSFET | Yes | Automotive | N | No | 100 | 20 | 13 | 48 | 2.5 |  | 9 | 13.8 |  |  | 1.3 | 2.5 | 20.2 | 40.2 | 2309 | 50 | SO-8
DMT10H009SCG | DMT10H009SCG Datasheet | 100V N-CHANNEL ENHANCEMENT MODE MOSFET | No | Standard | N | No | 100 | 20 | 14 | 48 | 2.7 |  | 9.5 |  |  |  |  | 4 |  | 30 | 2085 | 50 | V-DFN3333-8 (Type B)
DMT10H009SK3 | DMT10H009SK3 Datasheet | 100V N-CHANNEL ENHANCEMENT MODE MOSFET | No | Standard | N | No | 100 | 20 |  | 91 | 3.2 |  | 9.1 |  |  |  |  | 4 |  | 34 | 2028 | 50 | TO252 (DPAK)
DMT10H009SPS | DMT10H009SPS Datasheet | 100V N-CHANNEL ENHANCEMENT MODE MOSFET | No | Standard | N | No | 100 | 20 | 14 | 80 | 2.7 | 83 | 8.5 |  |  |  |  | 4 |  | 30 | 2085 | 50 | PowerDI5060-8
DMT10H009SSS | DMT10H009SSS Datasheet | 100V N-CHANNEL ENHANCEMENT MODE MOSFET | No | Standard | N | No | 100 | 20 | 12 | 42 | 2.1 |  | 9.2 |  |  |  |  | 4 |  | 29.8 | 2085 | 50 | SO-8
DMT10H010LCT | DMT10H010LCT Datasheet | 100V N-CHANNEL ENHANCEMENT MODE MOSFET | Yes | Standard | N | No | 100 | 20 |  | 98 | 2 | 139 | 9.5 | 20 |  |  |  | 3 |  | 58.4 | 2592 | 50 | TO220AB
DMT10H010LK3 | DMT10H010LK3 Datasheet | 100V N-CHANNEL ENHANCEMENT MODE MOSFET | No | Standard | N | No | 100 | 20 |  | 68.8 | 3 | 62.5 | 8.8 | 15 |  |  |  | 2.8 |  | 53.7 | 2592 | 50 | TO252 (DPAK)
DMT10H010LPS | DMT10H010LPS Datasheet | 100V N-CHANNEL ENHANCEMENT MODE MOSFET | Yes | Standard | N | No | 100 | 20 | 14 | 98 | 3 | 139 | 8.3 | 20 |  |  |  | 3 |  | 58.4 | 2592 | 50 | PowerDI5060-8
DMT10H010LSS | DMT10H010LSS Datasheet | 100V N-CHANNEL ENHANCEMENT MODE MOSFET | Yes | Standard | N | No | 100 | 20 | 11.5 | 29.5 | 1.9 |  | 9.5 | 14.5 |  |  |  | 2.8 |  | 58.4 | 4166 | 50 | SO-8
DMT10H010LSSQ | DMT10H010LSSQ Datasheet | 100V N-Channel Enhancement Mode MOSFET | Yes | Automotive | N | No | 100 | 20 | 12 |  | 1.9 |  | 9.5 | 14.5 |  |  | 1.4 | 2.8 |  | 58.4 | 4166 | 50 | SO-8
DMT10H010SPS | DMT10H010SPS Datasheet | 100V N-CHANNEL ENHANCEMENT MODE MOSFET | Yes | Standard | N | No | 100 | 20 | 14 | 100 | 2.5 | 139 | 8.8 | 11.5 (@ 6V) |  |  |  | 4 |  | 56.4 | 4468 | 50 | PowerDI5060-8
DMT10H014LSS | DMT10H014LSS Datasheet | 100V N-CHANNEL ENHANCEMENT MODE MOSFET | Yes | Standard | N | No | 100 | 20 | 8.9 |  | 1.67 |  | 14 | 25 |  |  |  | 3 |  | 33.3 | 1871 | 50 | SO-8
DMT10H015LCG | DMT10H015LCG Datasheet | 100V N-CHANNEL ENHANCEMENT MODE MOSFET | No | Standard | N | No | 100 | 20 | 9.4 | 34 | 2.1 |  | 15 | 26 |  |  |  | 3.5 |  | 33.3 | 1871 | 50 | V-DFN3333-8 (Type B)
DMT10H015LFG | DMT10H015LFG Datasheet | 100V N-CHANNEL ENHANCEMENT MODE MOSFET | Yes | Standard | N | No | 100 | 20 | 10 | 42 | 2 |  | 13.5 | 23.5 |  |  |  | 3.5 |  | 33.3 | 1871 | 50 | PowerDI3333-8
DMT10H015LK3 | DMT10H015LK3 Datasheet | 100V N-CHANNEL ENHANCEMENT MODE MOSFET | Yes | Standard | N | No | 100 | 20 |  | 52.7 | 2.9 |  | 15 | 25 |  |  |  | 3.5 |  | 33.3 | 1871 | 50 | TO252 (DPAK)
DMT10H015LPS | DMT10H015LPS Datasheet | 100V N-CHANNEL ENHANCEMENT MODE MOSFET | Yes | Standard | N | No | 100 | 20 | 10 | 44 | 1.3 |  | 16 | 25 |  |  |  | 3 |  | 33.3 | 1871 | 50 | PowerDI5060-8
DMT10H015LSS | DMT10H015LSS Datasheet | 100V N-CHANNEL ENHANCEMENT MODE MOSFET | Yes | Standard | N | No | 100 | 20 | 8.3 |  | 1.67 |  | 16 | 25 |  |  |  | 3 |  | 33.3 | 1871 | 50 | SO-8
DMT10H015SK3 | DMT10H015SK3 Datasheet | 100V N-CHANNEL ENHANCEMENT MODE MOSFET | No | Standard | N | No | 100 | 20 |  | 54 | 2.9 |  | 14 | 20 (@6V) |  |  |  | 4 |  | 30.1 | 2343 | 50 | TO252 (DPAK)
DMT10H015SPS | DMT10H015SPS Datasheet | 100V N-CHANNEL ENHANCEMENT MODE MOSFET | Yes | Standard | N | No | 100 | 20 | 7.6 | 46 | 1.3 | 46 | 14.5 |  |  |  |  | 4 |  | 30.1 | 2343 | 50 | PowerDI5060-8
DMT10H017LPD | DMT10H017LPD Datasheet | 100V DUAL N-CHANNEL ENHANCEMENT MODE MOSFET | Yes | Standard | N+N | No | 100 | 20 |  | 54.7 | 2.2 | 78 | 17.4 | 30.3 |  |  |  | 3 | 14.4 | 28.6 | 1986 | 50 | PowerDI5060-8 (Type E)
DMT10H025LK3 | DMT10H025LK3 Datasheet | 100V N-CHANNEL ENHANCEMENT MODE MOSFET | Yes | Standard | N | No | 100 | 20 |  | 47.2 | 2.6 | 83 | 22 | 43.7 |  |  |  | 3 |  | 21 | 1477 | 50 | TO252 (DPAK)
DMT10H025LSS | DMT10H025LSS Datasheet | 100V N-CHANNEL ENHANCEMENT MODE MOSFET | No | Standard | N | No | 100 | 20 | 7.1 |  | 1.9 | 12.9 | 25 | 45 |  |  |  | 3 |  | 22.9 | 1639 | 50 | SO-8
DMT10H025SK3 | DMT10H025SK3 Datasheet | 100V N-CHANNEL ENHANCEMENT MODE MOSFET | Yes | Standard | N | No | 100 | 20 |  | 41.2 | 2.5 |  | 23 |  |  |  |  | 4 |  | 21.4 | 1544 | 50 | TO252 (DPAK)
DMT10H025SSS | DMT10H025SSS Datasheet | 100V N-CHANNEL ENHANCEMENT MODE MOSFET | No | Standard | N | No | 100 | 20 | 7.4 |  | 1.9 | 12.9 | 23 | 30 (@6V) |  |  |  | 4 |  | 21.4 | 1544 | 50 | SO-8
DMT10H032LDV | DMT10H032LDV Datasheet | 100V N-CHANNEL ENHANCEMENT MODE MOSFET | Yes | Standard | N+N | No | 100 | 20 |  | 18 | 2.4 |  | 36 | 50 |  |  |  | 2.5 | 6.3 | 11.9 | 683 | 50 | PowerDI3333-8
DMT10H032LDVW | DMT10H032LDVW Datasheet | 100V Dual N-Channel Enhancement Mode MOSFET | Yes | Standard | N+N | No | 100 | 20 | 6.9 |  | 2.8 |  | 32 |  |  |  | 1.3 | 2.5 | 6.3 | 11.9 | 683 | 50 | PowerDI3333-8/SWP (Type UXD)
DMT10H032LDVWQ | DMT10H032LDVWQ Datasheet | 100V Dual N-Channel Enhancement Mode MOSFET | Yes | Automotive | N+N | No | 100 | 20 | 6.9 |  | 2.8 |  | 32 |  |  |  | 1.3 | 2.5 | 6.3 | 11.9 | 683 | 50 | PowerDI3333-8/SWP (Type UXD)
DMT10H032LFDF | DMT10H032LFDF Datasheet | 100V N-CHANNEL ENHANCEMENT MODE MOSFET | No | Standard | N | No | 100 | 20 | 6 |  | 1.6 |  | 32 | 46 |  |  |  | 2.5 | 6.3 | 11.9 | 683 | 50 | U-DFN2020-6 (Type F)
DMT10H032LFVW | DMT10H032LFVW Datasheet | 100V N-CHANNEL ENHANCEMENT MODE MOSFET | No | Standard | N | No | 100 | 20 |  | 17 | 2.5 |  | 32 | 50 |  |  |  | 2.5 | 6.3 | 11.9 | 683 | 50 | PowerDI3333-8
DMT10H032LK3 | DMT10H032LK3 Datasheet | 100V N-CHANNEL ENHANCEMENT MODE MOSFET | No | Standard | N | No | 100 | 20 |  | 26 | 3 |  | 32 | 48 |  |  | 1.3 | 2.5 | 6.3 | 11.9 | 683 | 50 | TO252 (DPAK)
DMT10H032LSS | DMT10H032LSS Datasheet | 100V N-CHANNEL ENHANCEMENT MODE MOSFET | No | Standard | N | No | 100 | 20 | 5 |  | 1.9 |  | 32 | 49 |  |  | 1.3 | 2.5 | 6.3 | 11.9 | 683 | 50 | SO-8
DMT10H032SDVW | DMT10H032SDVW Datasheet | 100V Dual N-Channel Enhancement Mode MOSFET | Yes | Standard | N+N | No | 100 | 20 | 6 |  | 2.3 |  | 35 |  |  |  | 2 | 4 | 4.3 | 8 | 544 | 50 | PowerDI3333-8/SWP (Type UXD)
DMT10H032SDVWQ | DMT10H032SDVWQ Datasheet | 100V Dual N-Channel Enhancement Mode MOSFET | Yes | Automotive | N+N | No | 100 | 20 | 6 |  | 2.3 |  | 35 |  |  |  | 2 | 4 | 4.3 | 8 | 544 | 50 | PowerDI3333-8/SWP (Type UXD)
DMT10H032SFVW | DMT10H032SFVW Datasheet | 100V N-CHANNEL ENHANCEMENT MODE MOSFET | No | Standard | N | No | 100 | 20 |  | 35 |  |  | 32 |  |  |  |  | 4 | 4.3 | 8 | 544 | 50 | PowerDI3333-8
DMT10H052LFDF | DMT10H052LFDF Datasheet | 100V N-CHANNEL ENHANCEMENT MODE MOSFET | Yes | Standard | N | No | 100 | 20 | 5 |  | 1.9 |  | 52 | 75 |  |  |  | 2.5 | 2.9 | 5.4 | 258 | 50 | U-DFN2020-6 (Type F)
DMT10H072LDV | DMT10H072LDV Datasheet | Dual 100V N-Channel Enhancement Mode MOSFET | No | Standard | N+N | No | 100 | 20 | 12 |  | 2.2 |  | 66 | 114 |  |  | 1 | 3 | 2.5 | 4.5 | 228 | 50 | PowerDI3333-8 (Type UXC)
DMT10H072LFDF | DMT10H072LFDF Datasheet | 100V N-CHANNEL ENHANCEMENT MODE MOSFET | Yes | Standard | N | No | 100 | 20 | 4 |  | 1.8 |  | 62 | 110 |  |  |  | 3 | 2.5 | 4.5 | 266 | 50 | U-DFN2020-6 (Type F)
DMT10H072LFDFQ | DMT10H072LFDFQ Datasheet | 100V N-CHANNEL ENHANCEMENT MODE MOSFET | Yes | Automotive | N | No | 100 | 20 | 4 |  | 1.8 |  | 62 | 110 |  |  |  | 3 | 2.5 | 4.5 | 228 | 50 | U-DFN2020-6 (Type F)
DMT10H072LFV | DMT10H072LFV Datasheet | 100V N-CHANNEL ENHANCEMENT MODE MOSFET | No | Standard | N | No | 100 | 20 | 4.7 | 20 | 2 | 37.8 | 62 | 109 |  |  |  | 2.8 | 2.5 | 4.5 | 228 | 50 | PowerDI3333-8
DMT10H075LE | DMT10H075LE Datasheet | 100V N-Channel Enhancement Mode MOSFET | No | Standard | N | No | 100 | 20 | 4 |  |  | 2.4 | 65 | 105 |  |  | 1 | 3 | 2.5 | 4.5 | 228 | 50 | SOT223
DMT10H4M5LPS | DMT10H4M5LPS Datasheet | 100V N-CHANNEL ENHANCEMENT MODE MOSFET | No | Standard | N | No | 100 | 20 | 19 | 100 | 2.3 | 113 | 4.3 | 6.2 |  |  |  | 2.5 |  | 80 | 4843 | 50 | PowerDI5060-8
DMT10H9M9LCT | DMT10H9M9LCT Datasheet | 100V N-CHANNEL ENHANCEMENT MODE MOSFET | No | Standard | N | No | 100 | 20 |  | 101 | 2.3 | 156 | 8.5 | 14 |  |  |  | 2.5 |  | 40.2 | 2309 | 50 | TO220AB
DMT10H9M9SCT | DMT10H9M9SCT Datasheet | 100V N-CHANNEL ENHANCEMENT MODE MOSFET | No | Standard | N | No | 100 | 20 |  | 99 | 2.3 | 156 | 8.8 |  |  |  |  | 3.9 |  | 30 | 2085 | 50 | TO220AB
DMT10H9M9SH3 | DMT10H9M9SH3 Datasheet | 100V N-CHANNEL ENHANCEMENT MODE MOSFET | No | Standard | N | No | 100 | 20 |  | 84 | 3 |  | 9 |  |  |  |  | 4 |  | 30 | 2085 | 50 | TO251
DMT12H007LPS | DMT12H007LPS Datasheet | 120V N-CHANNEL ENHANCEMENT MODE MOSFET | No | Standard | N | No | 120 | 20 |  | 90 | 2.9 | 96 | 7.8 | 14.1 |  |  |  | 2.5 |  | 49 | 3224 | 60 | PowerDI5060-8
DMT12H007SPS | DMT12H007SPS Datasheet | 120V N-CHANNEL ENHANCEMENT MODE MOSFET | No | Standard | N | No | 120 | 20 |  | 80 | 2.9 | 104 | 8.9 |  |  |  |  | 4 |  | 44 | 3142 | 60 | PowerDI5060-8
DMT12H060LCA9 | DMT12H060LCA9 Datasheet | 115V N-CHANNEL ENHANCEMENT MODE MOSFET | No | Standard | N | Yes | 115 | 5.5 | 3.5 |  | 1.9 |  |  | 85 | 90 |  | 0.5 | 1.4 |  |  | 560 | 50 | X4-DSN1515-9
DMT12H060LFDF | DMT12H060LFDF Datasheet | 115V N-CHANNEL ENHANCEMENT MODE MOSFET | No | Standard | N | Yes | 115 | 8 | 4.4 |  | 2 |  |  | 65 | 70 |  | 0.5 | 1.4 | 7.8 |  | 475 | 50 | U-DFN2020-6 (Type F)
DMT12H065LFDF | DMT12H065LFDF Datasheet | 115V N-CHANNEL ENHANCEMENT MODE MOSFET | No | Standard | N | No | 115 | 12 | 4.3 |  | 1.8 |  | 65 | 70 |  |  |  | 2.2 |  | 5.5 | 252 | 50 | U-DFN2020-6 (Type F)
DMT12H090LFDF4 | DMT12H090LFDF4 Datasheet | 115V N-CHANNEL ENHANCEMENT MODE MOSFET | No | Standard | N | No | 115 | 12 | 3.4 |  | 1.6 |  | 90 | 100 |  |  |  | 2.2 |  | 6 | 251 | 50 | X2-DFN2020-6 (Type W)
DMT15H017LPS | DMT15H017LPS Datasheet | 150V N-CHANNEL ENHANCEMENT MODE MOSFET | No | Standard | N | No | 150 | 20 | 9.4 | 58 | 2.3 | 89 | 17.5 | 25.5 |  |  |  | 2.6 |  | 50 | 3369 | 75 | PowerDI5060-8
DMT15H017LPSW | DMT15H017LPSW Datasheet | 150V N-CHANNEL ENHANCEMENT MODE MOSFET PowerDI5060-8 | No | Standard | N | No | 150 | 20 | 9.4 | 58 | 2.3 | 89 | 17.5 | 25.5 |  |  |  | 2.6 |  | 50 | 3369 | 75 | PowerDI5060-8 (SWP) (Type UX)
DMT15H017SK3 | DMT15H017SK3 Datasheet | 150V N-CHANNEL ENHANCEMENT MODE MOSFET | No | Standard | N | No | 150 | 20 |  | 68 | 3.2 |  | 18.5 |  |  |  |  | 4 |  | 34 | 2344 | 75 | TO252 (DPAK)
DMT15H035SCT | DMT15H035SCT Datasheet |  | No | Standard | N | No | 150 | 20 |  | 46 | 2.2 | 166 | 35 |  |  |  |  | 4 |  | 25 | 1600 | 75 | TO220AB
DMT15H053SK3 | DMT15H053SK3 Datasheet | 150V N-CHANNEL ENHANCEMENT MODE MOSFET | No | Standard | N | No | 150 | 20 |  | 21 | 2.8 | 60 | 60 |  |  |  | 2 | 4 |  | 11.5 | 814 | 75 | TO252 (DPAK)
DMT15H053SPSW | DMT15H053SPSW Datasheet | 150V N-Channel Enhancement Mode MOSFET | Yes | Standard | N | No | 150 | 20 |  | 24 | 3.3 | 90 | 66 |  |  |  | 2 | 4 |  | 11.5 | 814 | 75 | PowerDI5060-8 (SWP) (Type UX)
DMT15H053SPSWQ | DMT15H053SPSWQ Datasheet | 150V N-Channel Enhancement Mode MOSFET | Yes | Automotive | N | No | 150 | 20 |  | 24 | 3.3 | 90 | 66 |  |  |  | 2 | 4 |  | 11.5 | 814 | 75 | PowerDI5060-8 (SWP) (Type UX)
DMT15H053SSS | DMT15H053SSS Datasheet | 150V N-CHANNEL ENHANCEMENT MODE MOSFET | No | Standard | N | No | 150 | 20 | 5.2 | 15 | 2 |  | 53 |  |  |  |  | 4 |  | 11.5 | 814 | 75 | SO-8
DMT15H067SSS | DMT15H067SSS Datasheet | 150V N-CHANNEL ENHANCEMENT MODE MOSFET | No | Standard | N | No | 150 | 20 | 4.5 | 13 | 2 |  | 67 |  |  |  |  | 4 |  | 6.4 | 425 | 75 | SO-8
DMT2004UFDF | DMT2004UFDF Datasheet | N-CHANNEL ENHANCEMENT MODE MOSFET | No | Standard | N | No | 24 | 12 | 14.1 |  | 1.8 |  | 6 | 7.2 | 12.5 |  | 0.55 | 1.45 | 29.6 | 53.7 | 1683 | 15 | U-DFN2020-6 (Type F)
DMT2004UFG | DMT2004UFG Datasheet | N-CHANNEL ENHANCEMENT MODE MOSFET | No | Standard | N | No | 24 | 12 |  | 70 | 2.3 |  | 5 | 6.5 | 10 |  | 0.55 | 1.45 | 29.6 | 53.7 | 1683 | 15 | PowerDI3333-8
DMT2004UFV | DMT2004UFV Datasheet | N-CHANNEL ENHANCEMENT MODE MOSFET | No | Standard | N | No | 24 | 12 |  | 70 | 2.3 |  | 5 | 6.5 | 10 |  | 0.55 | 1.45 | 29.6 | 53.7 | 1683 | 15 | PowerDI3333-8 (Type UX)
DMT2004UPS | DMT2004UPS Datasheet | N-CHANNEL ENHANCEMENT MODE MOSFET | No | Standard | N | No | 24 | 12 |  | 80 | 3 |  | 5 | 6.5 | 10 |  | 0.55 | 1.45 | 29.6 | 53.7 | 1683 | 15 | PowerDI5060-8
DMT2005UDV | DMT2005UDV Datasheet | DUAL 24V N-CHANNEL ENHANCEMENT MODE MOSFET | No | Standard | N+N | No | 24 | 12 |  | 50 | 1.9 |  | 7 | 8 | 12 |  | 0.5 | 1.5 | 24.8 | 46.7 | 2060 | 10 | PowerDI3333-8 (Type UXC)
DMT26M0LDG | DMT26M0LDG Datasheet | Asymmetric Dual N-Channel MOSFET | No | Standard | N+N | No | 25 | 12 | 11.6, 20.1 |  | 1.24 |  | 6, 2 | 7.5, 3.1 |  |  | 0.8, 1.1 | 2.2 | 7.2, 26.7 | 15.9, 57.4 | 1010, 4016 | 13 | PowerDI3333-8 (Type F)
DMT3002LPS | DMT3002LPS Datasheet | 30V N-CHANNEL ENHANCEMENT MODE MOSFET | Yes | Standard | N | No | 30 | 16 |  | 240 | 2.5 | 136 | 1.6 | 2.5 |  |  |  | 2 | 37 | 77 | 5000 | 15 | PowerDI5060-8 (Type K)
DMT3003LFG | DMT3003LFG Datasheet | 30V N-CHANNEL ENHANCEMENT MODE MOSFET | Yes | Standard | N | No | 30 | 20 | 22 | 100 | 2.4 | 62 | 3.2 | 5.5 |  |  |  | 3 | 20 | 44 | 2370 | 15 | PowerDI3333-8
DMT3003LFGQ | DMT3003LFGQ Datasheet | 30V N-CHANNEL ENHANCEMENT MODE MOSFET | Yes | Automotive | N | No | 30 | 20 | 22 | 100 | 2.4 | 62 | 3.2 | 5.5 |  |  |  | 3 | 20 | 44 | 2370 | 15 | PowerDI3333-8
DMT3004LFG | DMT3004LFG Datasheet | N-CHANNEL ENHANCEMENT MODE MOSFET | No | Standard | N | No | 30 | 20, 16 | 10.4 | 25 | 2.1 | 42 | 4.5 | 7 |  |  |  | 3 | 20 | 44 | 2370 | 15 | PowerDI3333-8
DMT3004LPS | DMT3004LPS Datasheet | 30V N-CHANNEL ENHANCEMENT MODE MOSFET | Yes | Standard | N | No | 30 | 20, 16 | 21 | 140 | 2.7 | 113 | 3.8 | 6 |  |  |  | 3 |  | 43.7 | 2370 | 15 | PowerDI5060-8
DMT3006LDK | DMT3006LDK Datasheet | 30V N-CHANNEL ENHANCEMENT MODE MOSFET | Yes | Standard | N | No | 30 | 20 | 17.1 | 46.2 | 2.8 | 20 | 6.5 | 10 |  |  |  | 3 | 8.4 | 16.7 | 1320 | 15 | V-DFN3030-8 (Type Q)
DMT3006LDV | DMT3006LDV Datasheet | 30V N-CHANNEL ENHANCEMENT MODE MOSFET | No | Standard | N+N | No | 30 | 20 |  | 25 | 1.8 |  | 10 | 14 |  |  |  | 3 | 8.4 | 16.7 | 1155 | 15 | PowerDI3333-8 (Type UXC)
DMT3006LFDF | DMT3006LFDF Datasheet | 30V N-CHANNEL ENHANCEMENT MODE MOSFET | Yes | Standard | N | No | 30 | 20 | 14.1 |  | 2.1 |  | 7 | 10 |  |  |  | 3 | 8.4 | 16.7 | 1320 | 15 | U-DFN2020-6 (Type F)
DMT3006LFDFQ | DMT3006LFDFQ Datasheet | N-CHANNEL ENHANCEMENT MODE MOSFET | Yes | Automotive | N | No | 30 | 20 | 14.1 |  | 2.1 |  | 7 | 10 |  |  |  | 3 | 8.4 | 16.7 | 1155 | 15 | U-DFN2020-6 (Type F)
DMT3006LFG | DMT3006LFG Datasheet | 30V N-CHANNEL ENHANCEMENT MODE MOSFET | No | Standard | N | No | 30 | 20 | 16 | 55.6 |  | 27.8 | 6 | 10 |  |  |  | 3 | 8.4 | 16.7 | 1320 | 15 | PowerDI3333-8
DMT3006LFV | DMT3006LFV Datasheet | 30V N-CHANNEL ENHANCEMENT MODE MOSFET | No | Standard | N | No | 30 | 20 |  | 60 | 2 |  | 7 | 11 |  |  |  | 3 | 8.4 | 16.7 | 1155 | 15 | PowerDI3333-8 (Type UX)
DMT3006LFVQ | DMT3006LFVQ Datasheet | 30V N-CHANNEL ENHANCEMENT MODE MOSFET | Yes | Automotive | N | No | 30 | 20 |  | 60 | 2 |  | 7 | 11 |  |  |  | 3 | 8.4 | 16.7 | 1155 | 15 | PowerDI3333-8 (Type UX)
DMT3006LPB | DMT3006LPB Datasheet | DUAL 30V N-CHANNEL ENHANCEMENT MODE MOSFET | No | Standard | N+N | No | 30 | 20 | 11, 14 | 35, 50 | 1.7 | 30 | 11.1, 6 | 14, 10 |  |  |  | 3, 3 | 6.3, 8.4 | 12.6, 16.7 | 841, 1155 | 15 | PowerDI5060-8 (Type S)
DMT3006LPS | DMT3006LPS Datasheet | 30V N-CHANNEL ENHANCEMENT MODE MOSFET | Yes | Standard | N | No | 30 | 20 | 16 | 65 | 2.6 | 42 | 6 | 9.8 |  |  |  | 3 | 8.4 | 16.7 | 1320 | 15 | PowerDI5060-8, PowerDI5060-8 (SWP) (Type UX)
DMT3008LFDF | DMT3008LFDF Datasheet | 30V N-CHANNEL ENHANCEMENT MODE MOSFET | No | Standard | N | No | 30 | 20 | 12 |  | 2.1 |  | 10 | 16 |  |  |  | 3 | 5.8 | 14 | 886 | 15 | U-DFN2020-6 (Type F)
DMT3009LDT | DMT3009LDT Datasheet | N-CHANNEL ENHANCEMENT MODE MOSFET | No | Standard | N+N | No | 30 | 20, 16 |  | 30 | 2 |  | 11.1 | 13.8 |  |  |  | 3 | 6.4 | 13.8 | 748 | 15 | V-DFN3030-8 (Type K)
DMT3009LEV | DMT3009LEV Datasheet | N-CHANNEL ENHANCEMENT MODE MOSFET | No | Standard | N+N | No | 30 | 20, 16 |  | 20 | 1.8 |  | 12 | 20 |  |  |  | 3 | 5.8 | 12 | 823 | 15 | PowerDI3333-8 (Type UXD)
DMT3009LFVW | DMT3009LFVW Datasheet | 30V N-CHANNEL ENHANCEMENT MODE MOSFET | Yes | Standard | N | No | 30 | 20 | 12 | 50 | 2.3 | 35.7 | 11 | 13 |  |  |  | 3 | 5.8 | 12 | 823 | 15 | PowerDI3333-8/SWP (Type UX)
DMT3009LFVWQ | DMT3009LFVWQ Datasheet | 30V N-CHANNEL ENHANCEMENT MODE MOSFET | Yes | Automotive | N | No | 30 | 20 | 12 | 50 | 2.3 | 35.7 | 11 | 13 |  |  |  | 3 | 5.8 | 12 | 823 | 15 | PowerDI3333-8/SWP (Type UX)
DMT3009UDT | DMT3009UDT Datasheet | DUAL N-CHANNEL ENHANCEMENT MODE MOSFET | No | Standard | N+N | Yes | 30 | 12 | 10.6 | 30 | 1.9 | 16 | 11.1 | 15 |  |  |  | 1.8 | 7.4 | 14.6 | 894 | 15 | V-DFN3030-8 (Type KS)
DMT3009UFVW | DMT3009UFVW Datasheet | 30V N-CHANNEL ENHANCEMENT MODE MOSFET | No | Standard | N | Yes | 30 | 12 | 10.6 | 30 | 2.6 | 35.7 | 11 | 13 |  |  |  | 1.8 | 7.4 | 14.6 | 893 | 15 | PowerDI3333-8
DMT3011LDT | DMT3011LDT Datasheet | DUAL N-CHANNEL ENHANCEMENT MODE MOSFET | No | Standard | N+N | No | 30 | 20, 20/16 | 8, 10.7 | 21.5, 28.9 | 1.9 | 13.9 | 20, 11.1 | 32, 13.8 |  |  |  | 3, 3 | 6, 6.4 | 13.2, 13.8 | 641, 748 | 15 | V-DFN3030-8 (Type K)
DMT3020LDT | DMT3020LDT Datasheet | DUAL N-CHANNEL ENHANCEMENT MODE MOSFET | No | Standard | N+N | No | 30 | 20 |  | 8.5 | 1.95 |  | 20 | 32 |  |  |  | 2.5 | 3.6 | 7 | 393 | 15 | V-DFN3030-8
DMT3020LDV | DMT3020LDV Datasheet | DUAL 30V N-CHANNEL ENHANCEMENT MODE MOSFET | No | Standard | N+N | No | 30 | 20 |  | 32 | 1.9 |  | 20 | 32 |  |  |  | 2.5 | 3.6 | 7 | 393 | 15 | PowerDI3333-8 (Type UXC)
DMT3020LFCL | DMT3020LFCL Datasheet | 30V N-CHANNEL ENHANCEMENT MODE MOSFET | No | Standard | N | No | 30 | 20 | 7.6 |  | 1.7 |  | 20 | 32 |  |  |  | 3 | 3.6 | 7 | 393 | 15 | U-DFN1616-6 (Type K)
DMT3020LFDB | DMT3020LFDB Datasheet | 30V DUAL N-CHANNEL ENHANCEMENT MODE MOSFET | Yes | Standard | N+N | No | 30 | 20 | 7.7 |  | 1.8 |  | 20 | 32 |  |  |  | 2.5 | 3.6 | 7 | 393 | 15 | U-DFN2020-6 (Type B)
DMT3020LFDBQ | DMT3020LFDBQ Datasheet | 30V DUAL N-CHANNEL ENHANCEMENT MODE MOSFET | Yes | Automotive | N+N | No | 30 | 20 | 7.7 |  | 1.8 |  | 20 | 32 |  |  |  | 2.5 | 3.6 | 7 | 393 | 15 | U-DFN2020-6 (Type B)
DMT3020LFDF | DMT3020LFDF Datasheet | 30V N-CHANNEL ENHANCEMENT MODE MOSFET | No | Standard | N | No | 30 | 20 | 8.4 |  | 1.8 |  | 17 | 28 |  |  |  | 2.5 | 3.6 | 7 | 393 | 15 | U-DFN2020-6 (Type F)
DMT3020LFDFQ | DMT3020LFDFQ Datasheet | 30V N-CHANNEL ENHANCEMENT MODE MOSFET | Yes | Automotive | N | No | 30 | 20 | 8.4 |  | 1.8 |  | 17 | 28 |  |  |  | 2.5 | 3.6 | 7 | 393 | 15 | U-DFN2020-6 (Type F)
DMT3020LFVW | DMT3020LFVW Datasheet | 30V N-CHANNEL ENHANCEMENT MODE MOSFET | No | Standard | N | No | 30 | 20 |  | 38 | 2 |  | 17 | 28 |  |  |  | 2.5 | 3.6 | 7 | 393 | 15 | PowerDI3333-8/SWP (Type UX)
DMT3020LSD | DMT3020LSD Datasheet | DUAL N-CHANNEL ENHANCEMENT MODE MOSFET | No | Standard | N+N | No | 30 | 20 |  | 16 | 1.5 |  | 20 | 32 |  |  |  | 2.5 | 3.6 | 7 | 393 | 15 | SO-8
DMT3020LSDQ | DMT3020LSDQ Datasheet | DUAL N-CHANNEL ENHANCEMENT MODE MOSFET | Yes | Automotive | N+N | No | 30 | 20 |  | 16 | 1.5 |  | 20 | 32 |  |  |  | 2.5 | 3.6 | 7 | 393 | 15 | SO-8
DMT3020UFDB | DMT3020UFDB Datasheet | DUAL N-CHANNEL ENHANCEMENT MODE MOSFET | No | Standard | N+N | Yes | 30 | 12 | 6.5 |  | 1.3 |  | 21 | 30 |  |  |  | 1.7 | 4.6 | 8.8 |  |  | U-DFN2020-6 (Type B)
DMT3022UEV | DMT3022UEV Datasheet | N-CHANNEL ENHANCEMENT MODE MOSFET | No | Standard | N+N | Yes | 30 | 12 |  | 17 | 1.8 |  | 22 | 28 |  |  |  | 1.8 | 6.9 | 13.9 | 903 | 15 | PowerDI3333-8 (Type UXD)
DMT30M9LPS | DMT30M9LPS Datasheet | 30V N-CHANNEL ENHANCEMENT MODE MOSFET | No | Standard | N | No | 30 | 20 |  | 100 | 2.6 | 1.1 | 1 | 1.6 |  |  |  | 3 | 71.3 | 160.5 | 12121 | 20 | PowerDI5060-8
DMT31M6LPS | DMT31M6LPS Datasheet | 30V N-CHANNEL ENHANCEMENT MODE MOSFET | No | Standard | N | No | 30 | 20 | 35.8 | 150 | 2.5 | 100 | 1.35 | 2.4 |  |  | 1 | 3 | 59.1 | 123 | 7019 | 15 | PowerDI5060-8 (Type K)
DMT31M7LPS | DMT31M7LPS Datasheet | N-CHANNEL ENHANCEMENT MODE MOSFET | No | Standard | N | No | 30 | 20 | 30 | 100 | 2.4 |  | 1.7 | 2.4 |  |  |  | 3 | 45 | 90 | 5741 | 15 | PowerDI5060-8
DMT31M7LSS | DMT31M7LSS Datasheet | N-CHANNEL ENHANCEMENT MODE MOSFET | No | Standard | N | No | 30 | 20 | 25 | 78 | 2.2 |  | 2.7 | 4 |  |  | 1 | 3 | 43 | 84 | 5492 | 15 | SO-8
DMT32M4LFG | DMT32M4LFG Datasheet | 30V N-CHANNEL ENHANCEMENT MODE MOSFET | No | Standard | N | No | 30 | 20 | 30 | 100 | 1.1 | 2.6 | 1.7 | 2.8 |  |  |  | 3 | 35.4 | 75 | 4366 | 15 | PowerDI3333-8
DMT32M4LPSW | DMT32M4LPSW Datasheet | 30V N-CHANNEL ENHANCEMENT MODE MOSFET | No | Standard | N | No | 30 | 20 |  | 100 | 2.3 | 83 | 1.7 | 2.8 |  |  | 1 | 3 | 34 | 68 | 3944 | 15 | PowerDI5060-8 (SWP) (Type UX)
DMT32M5LFG | DMT32M5LFG Datasheet | 30V N-CHANNEL ENHANCEMENT MODE MOSFET | No | Standard | N | No | 30 | 20 | 30 | 100 | 2.3 | 50 | 1.7 | 2.8 |  |  |  | 3 | 34 | 67.7 | 4066 | 15 | PowerDI3333-8
DMT32M5LPS | DMT32M5LPS Datasheet | 30V N-CHANNEL ENHANCEMENT MODE MOSFET | No | Standard | N | No | 30 | 20 |  | 150 | 3.2 | 100 | 2 | 3 |  |  |  | 3 | 34 | 68 | 3944 | 25 | PowerDI5060-8
DMT32M5LPSW | DMT32M5LPSW Datasheet | 30V N-CHANNEL ENHANCEMENT MODE MOSFET | No | Standard | N | No | 30 | 20 |  | 100 | 3.2 | 100 | 2 | 3 |  |  |  | 3 | 34 | 68 | 4389 | 15 | PowerDI5060-8 (SWP) (Type UX)
DMT32M6LDG | DMT32M6LDG Datasheet | Symmetric Dual N-Channel MOSFET | No | Standard | N+N | No | 30 | 16,12 | 21 | 47 | 1.1 |  | 2.5, 2.9 | 3.2, 3.6 |  |  | 1 | 2.2 | 15.6, 15.1 | 31.7, 32 | 2101, 2106 | 15 | PowerDI3333-8 (Type G)
DMT34M1LPS | DMT34M1LPS Datasheet | N-CHANNEL ENHANCEMENT MODE MOSFET | No | Standard | N | No | 30 | 20 | 21 | 100 | 2.2 | 42 | 3.2 | 5.2 |  |  |  | 3 | 20 | 39 | 2242 | 15 | PowerDI5060-8
DMT34M8LFDE | DMT34M8LFDE Datasheet | 30V N-Channel Enhancement Mode MOSFET | No | Standard | N | No | 30 | 20 | 19 |  | 2.2 |  | 4 | 7.25 |  |  | 1 | 2.5 | 7.3 | 15.4 | 1024 | 15 | U-DFN2020-6 (Type E)
DMT35M4LFDF | DMT35M4LFDF Datasheet | 30V N-CHANNEL ENHANCEMENT MODE MOSFET | No | Standard | N | No | 30 | 20 | 13 |  | 1.7 | 18.7 | 6 | 10.5 |  |  |  | 2.5 | 8.1 | 14.9 | 1009 | 15 | U-DFN2020-6 (Type F)
DMT35M4LFDF4 | DMT35M4LFDF4 Datasheet | 30V N-CHANNEL ENHANCEMENT MODE MOSFET | No | Standard | N | No | 30 | 20 | 12 |  | 2.19 |  | 9 |  |  |  | 1.15 | 2.5 | 8.1 | 14.9 | 1009 | 15 | X2-DFN2020-6 (Type W)
DMT35M4LFVW | DMT35M4LFVW Datasheet | 30V N-CHANNEL ENHANCEMENT MODE MOSFET | No | Standard | N | No | 30 | 20 |  | 60 | 2.2 |  | 6 | 9 |  |  |  | 2.5 | 7.9 | 16.1 | 982 | 15 | PowerDI3333-8/SWP (Type UX)
DMT35M4LPSW | DMT35M4LPSW Datasheet | N-Channel Enhancement Mode MOSFET | No | Standard | N | No | 30 | 20 |  | 71.1 | 2.9 | 3 | 5.5 | 9.6 |  |  |  | 2.5 | 7.9 | 16 | 1029 | 15 | PowerDI5060-8 (SWP) (Type UX)
DMT35M7LFV | DMT35M7LFV Datasheet | 30V N-CHANNEL ENHANCEMENT MODE MOSFET | No | Standard | N | Yes | 30 | 20 |  | 76 | 1.98 |  | 5 | 8.6 |  |  |  | 2.4 | 21 | 36 | 1667 | 15 | PowerDI3333-8 (Type UX)
DMT35M8LDG | DMT35M8LDG Datasheet | Asymmetric Dual N-Channel MOSFET | No | Standard | N+N | No | 30 | 12 | 17, 15.3 |  | 0.98 |  | 4.7, 5.8 | 5.7, 7.3 |  |  | 1 | 1.9 | 14.5, 7.5 | 22.7, 16.3 | 1510, 1032 | 15 | PowerDI3333-8 (Type G)
DMT36M1LPS | DMT36M1LPS Datasheet | N-CHANNEL ENHANCEMENT MODE MOSFET | No | Standard | N | No | 30 | 20 | 16 | 65 | 2.6 | 42 | 6 | 9.8 |  |  |  | 3 | 8.4 | 16.7 | 1155 | 15 | PowerDI5060-8
DMT4002LPS | DMT4002LPS Datasheet | 40V N-CHANNEL ENHANCEMENT MODE MOSFET | No | Standard | N | No | 40 | 20 |  | 100 | 2.3 | 104 | 1.8 | 3.1 |  |  |  | 3 | 55.2 | 116.1 | 6771 | 20 | PowerDI5060-8
DMT4003SCT | DMT4003SCT Datasheet | 40V N-CHANNEL ENHANCEMENT MODE MOSFET | No | Standard | N | No | 40 | 20 |  | 205 | 2.4 | 156 | 3 |  |  |  |  | 4 |  | 75.6 | 6865 | 20 | TO220AB
DMT4004LPS | DMT4004LPS Datasheet | 40V N-CHANNEL ENHANCEMENT MODE MOSFET | Yes | Standard | N | No | 40 | 20 | 26 | 90 | 2.6 | 138 | 2.5 | 4 |  |  |  | 3 | 34.6 | 82.2 | 4450 | 25 | PowerDI5060-8
DMT4005SCT | DMT4005SCT Datasheet | 40V N-CHANNEL ENHANCEMENT MODE MOSFET | Yes | Standard | N | No | 40 | 20 |  | 100 | 2.3 | 104 | 4.7 |  |  |  |  | 4 |  | 49.1 | 3062 | 20 | TO220-3
DMT4008LFDF | DMT4008LFDF Datasheet | N-CHANNEL ENHANCEMENT MODE MOSFET | Yes | Standard | N | No | 40 | 20 | 11.8 |  | 2 |  | 9.5 | 15.5 |  |  |  | 3 | 8.3 | 17.1 | 1179 | 20 | U-DFN2020-6 (Type F)
DMT4008LFV | DMT4008LFV Datasheet | 40V N-CHANNEL ENHANCEMENT MODE MOSFET | No | Standard | N | No | 40 | 20 | 12.1 | 54.8 | 1.9 | 35.7 | 7.9 | 12 |  |  |  | 3 | 8.3 | 17.1 | 1179 | 20 | PowerDI3333-8 (Type UX)
DMT4008LSS | DMT4008LSS Datasheet | 40V N-CHANNEL ENHANCEMENT MODE MOSFET | No | Standard | N | No | 40 | 20 | 12.8 |  | 2.09 |  | 8.5 | 12.5 |  |  |  | 3 | 9.4 | 18.6 | 1143 | 20 | SO-8
DMT4011LFG | DMT4011LFG Datasheet | 40V N-CHANNEL ENHANCEMENT MODE MOSFET | No | Standard | N | No | 40 | 20, 16 | 10.8 | 30 | 2 | 15.6 | 11.5 | 17.8 |  |  |  | 3 | 7 | 15.1 | 767 | 20 | PowerDI3333-8
DMT4011LSS | DMT4011LSS Datasheet | 40V N-CHANNEL ENHANCEMENT MODE MOSFET | No | Standard | N | No | 40 | 20 | 10.8 |  | 2.02 |  | 11.5 | 17.6 |  |  |  | 2.4 | 7.2 | 14.3 | 829 | 20 | SO-8
DMT4014LDV | DMT4014LDV Datasheet | 40V N-CHANNEL ENHANCEMENT MODE MOSFET | No | Standard | N+N | No | 40 | 20 | 8.5 | 26.5 | 2.1 | 26.5 | 19 | 29 |  |  |  | 3 | 5.7 | 11.2 | 750 | 20 | PowerDI3333-8
DMT4015LDV | DMT4015LDV Datasheet | 40V N-CHANNEL ENHANCEMENT MODE MOSFET | No | Standard | N+N | Yes | 40 | 16 | 7.8 | 21.2 | 2 |  | 20 | 25 |  |  |  | 2.5 | 8.6 | 15.7 | 808 | 30 | PowerDI3333-8
DMT4031LFDF | DMT4031LFDF Datasheet | 40V N-CHANNEL ENHANCEMENT MODE MOSFET | No | Standard | N | Yes | 40 | 16 | 6.8 |  | 2 |  | 26 | 47 |  |  |  | 2.5 | 3.9 | 7 | 362 | 20 | U-DFN2020-6 (Type F)
DMT4031LSD | DMT4031LSD Datasheet | 40V N-CHANNEL ENHANCEMENT MODE MOSFET | No | Standard | N | Yes | 40 | 12 | 6.3 |  | 1.5 |  | 23 | 41 |  |  |  | 2.5 | 3.9 | 7 | 362 | 20 | SO-8
DMT43M8LFV | DMT43M8LFV Datasheet | N-CHANNEL ENHANCEMENT MODE MOSFET | Yes | Standard | N | No | 40 | 20 |  | 87 | 2.25 | 45.4 | 4 | 5.5 |  |  |  | 2.5 | 21.1 | 44.4 | 3213 | 20 | PowerDI3333-8 (Type UX)
DMT47M2LDV | DMT47M2LDV Datasheet | DUAL 40V N-CHANNEL ENHANCEMENT MODE MOSFET | Yes | Standard | N+N | No | 40 | 20 | 11.9 | 30.2 | 2.34 | 14.8 | 10.8 | 15 |  |  |  | 2.3 | 6.72 | 14 | 891 | 20 | PowerDI3333-8
DMT47M2LDVQ | DMT47M2LDVQ Datasheet | DUAL 40V N-CHANNEL ENHANCEMENT MODE MOSFET | Yes | Automotive | N+N | No | 40 | 20 | 11.9 | 30.2 | 2.34 | 14.8 | 10.8 | 15 |  |  |  | 2.3 | 6.72 | 14 | 891 | 20 | PowerDI3333-8 (Type UXC)
DMT47M2SFVW | DMT47M2SFVW Datasheet | 40V 175°C N-CHANNEL ENHANCEMENT MODE MOSFET | Yes | Standard | N | No | 40 | 20 | 15.4 | 49.1 | 2.67 | 27.1 | 7.5 |  |  |  |  | 4 |  | 12.1 | 897 | 20 | PowerDI3333-8
DMT47M2SFVWQ | DMT47M2SFVWQ Datasheet | 40V 175°C N-CHANNEL ENHANCEMENT MODE MOSFET | Yes | Automotive | N | No | 40 | 20 | 15.4 | 49.1 | 2.67 | 27.1 | 7.5 |  |  |  |  | 4 |  | 12.1 | 897 | 20 | PowerDI3333-8/SWP (Type UX)
DMT5012LFVW | DMT5012LFVW Datasheet | 50V N-CHANNEL ENHANCEMENT MODE MOSFET | No | Standard | N | No | 50 | 20 | 11.7 | 51.4 | 2.7 | 51.4 | 13 | 20 |  |  |  | 2.3 | 10.5 | 17.6 | 738 | 30 | PowerDI3333-8
DMT6002LPS | DMT6002LPS Datasheet | 60V N-CHANNEL ENHANCEMENT MODE MOSFET | No | Standard | N | No | 60 | 20 |  | 100 | 2.3 | 167 | 2 | 3 (@6V) |  |  |  | 3 | 63.6 | 130.8 | 6555 | 30 | PowerDI5060-8 (Type K)
DMT6004LPS | DMT6004LPS Datasheet | 60V N-CHANNEL ENHANCEMENT MODE MOSFET | Yes | Standard | N | No | 60 | 20 | 22 | 100 | 2.5 | 139 | 3.1 | 4.5 |  |  |  | 3 | 38.5 | 78.3 | 5399 | 30 | PowerDI5060-8
DMT6004SCT | DMT6004SCT Datasheet | N-CHANNEL ENHANCEMENT MODE MOSFET | Yes | Standard | N | No | 60 | 20 |  | 100 | 2.3 | 113 | 3.65 |  |  |  |  | 4 |  | 95.4 | 4556 | 30 | TO220AB
DMT6004SPS | DMT6004SPS Datasheet | N-CHANNEL ENHANCEMENT MODE MOSFET | Yes | Standard | N | No | 60 | 20 | 23 | 100 | 2.5 | 139 | 3.1 |  |  |  |  | 4 |  | 95.4 | 5011 | 30 | PowerDI5060-8
DMT6005LCT | DMT6005LCT Datasheet | 60V N-CHANNEL ENHANCEMENT MODE MOSFET | Yes | Standard | N | No | 60 | 20 |  | 100 | 2.3 | 104 | 6 | 10 |  |  |  | 3 | 23.1 | 47.1 | 2962 | 30 | TO220-3
DMT6005LFG | DMT6005LFG Datasheet | 60V N-CHANNEL ENHANCEMENT MODE MOSFET | Yes | Standard | N | No | 60 | 20 | 18 | 100 | 1.98 | 62.5 | 4.1 | 7 |  |  |  | 2.5 | 23.6 | 48.7 | 3150 | 30 | PowerDI3333-8
DMT6005LPS | DMT6005LPS Datasheet | 60V N-CHANNEL ENHANCEMENT MODE MOSFET | Yes | Standard | N | No | 60 | 20 | 17.9 | 100 | 2.6 | 125 | 4.5 | 6.5 |  |  |  | 3 | 23.1 | 47.1 | 2962 | 30 | PowerDI5060-8
DMT6005LSS | DMT6005LSS Datasheet | 60V N-CHANNEL ENHANCEMENT MODE MOSFET | Yes | Standard | N | No | 60 | 20 | 13.5 |  | 1.7 |  | 6 | 8.9 |  |  |  | 3 | 23.1 | 47.1 | 2962 | 30 | SO-8
DMT6006LK3 | DMT6006LK3 Datasheet | 60V N-CHANNEL ENHANCEMENT MODE MOSFET | No | Standard | N | No | 60 | 20 |  | 88 | 3.1 | 88 | 6.5 | 10 |  |  |  | 2.5 | 18.1 | 34.9 | 2162 | 30 | TO252 (DPAK)
DMT6006LSS | DMT6006LSS Datasheet | 60V N-CHANNEL ENHANCEMENT MODE MOSFET | No | Standard | N | No | 60 | 20 | 14.6 |  | 2.08 |  | 6.5 | 10 |  |  |  | 2.5 | 18.1 | 34.9 | 2162 | 30 | SO-8
DMT6006SPS | DMT6006SPS Datasheet | 60V N-CHANNEL ENHANCEMENT MODE MOSFET | No | Standard | N | No | 60 | 20 | 16.2 | 98 | 2.45 | 89.3 | 6.2 |  |  |  |  | 4 |  | 27.9 | 1721 | 30 | PowerDI5060-8
DMT6007LFG | DMT6007LFG Datasheet | 60V N-CHANNEL ENHANCEMENT MODE MOSFET | Yes | Standard | N | No | 60 | 20 | 15 | 80 | 2.2 | 2 | 6 | 8.5 |  |  |  | 2 | 19.3 | 41.3 | 2090 | 30 | PowerDI3333-8
DMT6007LFGQ | DMT6007LFGQ Datasheet | N-CHANNEL ENHANCEMENT MODE MOSFET | Yes | Automotive | N | No | 60 | 20 | 15 | 80 | 2.2 | 62.5 | 6 | 8.5 |  |  |  | 2 | 19.3 | 41.3 | 2090 | 30 | PowerDI3333-8
DMT6008LFG | DMT6008LFG Datasheet | 60V N-CHANNEL ENHANCEMENT MODE MOSFET | Yes | Standard | N | Yes | 60 | 12 | 13 | 60 | 2.2 | 41 | 7.5 | 11.5 |  |  |  | 2 | 22.4 | 50.4 | 2713 |  | PowerDI3333-8
DMT6009LCT | DMT6009LCT Datasheet | N-CHANNEL ENHANCEMENT MODE MOSFET | No | Standard | N | No | 60 | 16 |  | 37.2 | 2.2 | 25 | 12 | 14.5 |  |  |  | 2 | 15.6 | 33.5 | 1925 | 30 | TO220-3
DMT6009LFG | DMT6009LFG Datasheet | 60V N-CHANNEL ENHANCEMENT MODE MOSFET | Yes | Standard | N | No | 60 | 16 | 11 | 34 | 2.08 | 19.2 | 10 | 11.7 |  |  |  | 2 | 15.6 | 33.5 | 1925 | 30 | PowerDI3333-8
DMT6009LK3 | DMT6009LK3 Datasheet | 60V N-CHANNEL ENHANCEMENT MODE MOSFET | Yes | Standard | N | No | 60 | 16 | 13.3 | 57 | 2.6 | 50 | 10 | 12.8 |  |  |  | 2 | 15.6 | 33.5 | 1925 | 30 | TO252 (DPAK)
DMT6009LPS | DMT6009LPS Datasheet | 60V N-CHANNEL ENHANCEMENT MODE MOSFET | Yes | Standard | N | No | 60 | 16 | 10.6 | 87 | 2.3 | 113 | 10 | 12 |  |  |  | 2 | 15.6 | 33.5 | 1925 | 30 | PowerDI5060-8
DMT6009LSS | DMT6009LSS Datasheet | 60V N-CHANNEL ENHANCEMENT MODE MOSFET | No | Standard | N | No | 60 | 20 | 10.8 |  | 1.6 |  | 9.5 | 12 |  |  |  | 2 | 15.6 | 33.5 | 1925 | 30 | SO-8
DMT6010LFG | DMT6010LFG Datasheet | 60V N-CHANNEL ENHANCEMENT MODE MOSFET | Yes | Standard | N | No | 60 | 20 | 13 | 30 | 2.2 |  | 7.5 | 11.5 |  |  |  | 2 | 19.3 | 41.3 | 2090 |  | PowerDI3333-8
DMT6010LPS | DMT6010LPS Datasheet | 60V N-CHANNEL ENHANCEMENT MODE MOSFET | Yes | Standard | N | No | 60 | 20 | 13.5 | 80 | 2.2 | 113 | 8 | 12 |  |  |  | 3 | 19.3 | 41.3 | 2090 |  | PowerDI5060-8
DMT6010LSS | DMT6010LSS Datasheet | N-CHANNEL ENHANCEMENT MODE MOSFET | Yes | Standard | N | No | 60 | 20 | 14 |  | 2 |  | 8 | 12 |  |  |  | 2 | 19.3 | 41.3 | 2090 | 30 | SO-8
DMT6010SCT | DMT6010SCT Datasheet | 60V N-CHANNEL ENHANCEMENT MODE MOSFET | No | Standard | N | No | 60 | 20 |  | 98 | 2.3 | 104 | 7.2 |  |  |  |  | 4 |  | 36.3 | 1940 | 30 | TO220-3
DMT6011LPDW | DMT6011LPDW Datasheet | 60V DUAL N-CHANNEL ENHANCEMENT MODE MOSFET | No | Standard | N+N | Yes | 60 | 20 | 10.3 |  | 2.5 |  | 14 | 22 |  |  |  | 2.5 | 11.8 | 22.2 |  |  | PowerDI5060-8
DMT6011LSS | DMT6011LSS Datasheet | 60V N-CHANNEL ENHANCEMENT MODE MOSFET | No | Standard | N | Yes | 60 | 20 | 11.4 |  | 2.1 |  | 11 | 14.5 |  |  |  | 2.5 | 11.8 | 22.2 | 1072 | 30 | SO-8
DMT6012LFDF | DMT6012LFDF Datasheet | 60V N-CHANNEL ENHANCEMENT MODE MOSFET | No | Standard | N | No | 60 | 20 | 9.5 |  | 1.9 | 11 | 14 | 21 |  |  |  | 2.3 | 7.3 | 13.6 | 785 | 30 | U-DFN2020-6 (Type F)
DMT6012LFV | DMT6012LFV Datasheet | 60V N-CHANNEL ENHANCEMENT MODE MOSFET | No | Standard | N | Yes | 60 | 20 |  | 43.3 | 1.95 | 33.78 | 12 | 15 |  |  |  | 2.5 | 10.7 | 22.2 | 1522 | 30 | PowerDI3333-8
DMT6012LPSW | DMT6012LPSW Datasheet | 60V N-CHANNEL ENHANCEMENT MODE MOSFET | No | Standard | N | Yes | 60 | 20 | 13.1 | 31.5 | 3.1 | 17.9 | 12 | 17 |  |  |  | 2.5 | 10.7 | 22.2 | 1522 | 30 | PowerDI5060-8
DMT6012LSS | DMT6012LSS Datasheet | 60V N-CHANNEL ENHANCEMENT MODE MOSFET | No | Standard | N | Yes | 60 | 20 | 10.4 |  | 1.84 | 13.4 | 11 | 14 |  |  |  | 2 | 10.7 | 22.2 | 1522 | 30 | SO-8
DMT6013LFDF | DMT6013LFDF Datasheet | 60V N-CHANNEL ENHANCEMENT MODE MOSFET | No | Standard | N | No | 60 | 20 | 10 |  | 1.9 | 10.8 | 15 | 21.5 |  |  |  | 2.3 | 8.5 | 15 | 1081 | 30 | U-DFN2020-6 (Type F)
DMT6013LSS | DMT6013LSS Datasheet | 60V N-CHANNEL ENHANCEMENT MODE MOSFET | No | Standard | N | No | 60 | 20 | 10 |  | 2.1 |  | 14.3 | 21 |  |  |  | 2.5 | 8.5 | 15 | 1081 | 30 | SO-8
DMT6015LFV | DMT6015LFV Datasheet | N-CHANNEL ENHANCEMENT MODE MOSFET | No | Standard | N | Yes | 60 | 16 | 9.5 | 35 | 2.2 | 30 | 16 | 22 |  |  |  | 2.5 | 8.9 | 18.9 | 1103 | 30 | PowerDI3333-8 (Type UX)
DMT6015LFVW | DMT6015LFVW Datasheet | 60V N-CHANNEL ENHANCEMENT MODE MOSFET | No | Standard | N | Yes | 60 | 16 | 10 | 31.8 | 2.8 | 28.4 | 16 | 22 |  |  |  | 2.5 | 8.6 | 15.7 | 808 | 30 | PowerDI3333-8
DMT6015LPDW | DMT6015LPDW Datasheet | 60V DUAL N-CHANNEL ENHANCEMENT MODE MOSFET | No | Standard | N+N | Yes | 60 | 16 | 9.4 | 17.1 | 2.4 | 7.9 | 18 | 24.5 |  |  |  | 2.5 | 8.6 | 15.7 | 808 | 30 | PowerDI5060-8/SWP (Type UXD)
DMT6015LPS | DMT6015LPS Datasheet | 60V N-CHANNEL ENHANCEMENT MODE MOSFET | No | Standard | N | Yes | 60 | 16 | 10.6 | 31 | 2.7 |  | 16 | 24 |  |  |  | 2.5 | 8.9 | 18.9 | 1103 | 30 | PowerDI5060-8
DMT6015LSS | DMT6015LSS Datasheet | N CHANNEL ENHANCEMENT MODE MOSFET | No | Standard | N | Yes | 60 | 16 | 9.2 |  | 2.1 |  | 16 | 21 |  |  |  | 2.5 | 8.9 | 18.9 | 1103 | 30 | SO-8
DMT6016LFDF | DMT6016LFDF Datasheet | 60V N-CHANNEL ENHANCEMENT MODE MOSFET | Yes | Standard | N | No | 60 | 20 | 8.9 |  | 1.9 |  | 16 | 27 |  |  |  | 3 | 8.4 | 17 | 864 |  | U-DFN2020-6 (Type F)
DMT6016LPS | DMT6016LPS Datasheet | 60V N-CHANNEL ENHANCEMENT MODE MOSFET | Yes | Standard | N | No | 60 | 20 | 10 | 32 | 2.55 |  | 16 | 24 |  |  |  | 2.5 | 8.4 | 17 | 864 |  | PowerDI5060-8
DMT6016LPSW | DMT6016LPSW Datasheet | 60V N-CHANNEL ENHANCEMENT MODE MOSFET | No | Standard | N | No | 60 | 20 | 11.2 | 43 | 2.84 | 41.67 | 16.5 | 26 |  |  |  | 2.5 | 8.4 | 17 | 864 | 30 | PowerDI5060-8
DMT6016LSS | DMT6016LSS Datasheet | 60V N-CHANNEL ENHANCEMENT MODE MOSFET | Yes | Standard | N | No | 60 | 20 | 9.2 |  | 2.1 |  | 18 | 28 |  |  |  | 2.5 | 8.4 | 17 | 864 |  | SO-8
DMT6017LDV | DMT6017LDV Datasheet | 65V N-CHANNEL ENHANCEMENT MODE MOSFET | No | Standard | N | Yes | 65 | 16 |  | 25.3 | 2.34 |  | 22 | 29 |  |  |  | 2.3 | 7.5 | 15.3 | 891 | 30 | PowerDI3333-8
DMT6017LFDF | DMT6017LFDF Datasheet | 65V N-CHANNEL ENHANCEMENT MODE MOSFET | No | Standard | N | Yes | 65 | 16 | 8.1 |  | 1.76 |  | 18 | 23 |  |  |  | 2.3 | 7.5 | 15.3 | 891 | 30 | U-DFN2020-6 (Type F)
DMT6017LFV | DMT6017LFV Datasheet | 65V N-CHANNEL ENHANCEMENT MODE MOSFET | No | Standard | N | Yes | 65 | 16 |  | 36 | 2.12 | 39.06 | 20 | 23 |  |  |  | 2.3 | 7.5 | 15.3 | 891 | 30 | PowerDI3333-8
DMT6017LSS | DMT6017LSS Datasheet | 60V N-CHANNEL ENHANCEMENT MODE MOSFET | No | Standard | N | No | 60 | 20 | 9.2 |  | 2.1 |  | 18 | 23 |  |  |  | 2.5 | 8.4 | 17 | 864 | 30 | SO-8
DMT6018LDR | DMT6018LDR Datasheet | DUAL N-CHANNEL ENHANCEMENT MODE MOSFET | No | Standard | N+N | No | 60 | 20 | 8.8 | 11.4 | 1.9 | 10.9 | 17 | 26 |  |  |  | 3 | 6.2 | 13.9 | 869 | 30 | V-DFN3030-8 (Type H)
DMT6030LFCL | DMT6030LFCL Datasheet | 60V N-CHANNEL ENHANCEMENT MODE MOSFET | No | Standard | N | No | 60 | 20 | 6.5 |  | 1.58 |  | 25 | 34 |  |  |  | 2.5 | 4.5 | 9.1 | 639 | 30 | U-DFN1616-6
DMT6030LFDF | DMT6030LFDF Datasheet | 60V N-CHANNEL ENHANCEMENT MODE MOSFET | No | Standard | N | No | 60 | 20 | 6.8 |  | 1.76 | 9.62 | 25.5 | 35 |  |  |  | 2.5 | 4.5 | 9.1 | 639 | 30 | U-DFN2020-6 (Type F)
DMT615MLFV | DMT615MLFV Datasheet | 60V N-CHANNEL ENHANCEMENT MODE MOSFET | No | Standard | N | Yes | 60 | 20 | 8.5 | 38 | 1.76 | 34.72 | 16 | 26 |  |  |  | 3 | 7.8 | 15.5 | 1039 | 30 | PowerDI3333-8
DMT616MLSS | DMT616MLSS Datasheet | 60V N-CHANNEL ENHANCEMENT MODE MOSFET | No | Standard | N | No | 60 | 20 | 10 |  | 2.06 |  | 14 | 21 |  |  |  | 2.2 | 7.3 | 13.6 | 785 | 30 | SO-8
DMT61M5SPSW | DMT61M5SPSW Datasheet | 60V N-CHANNEL ENHANCEMENT MODE MOSFET | No | Standard | N | No | 60 | 20 |  | 215 | 2.7 | 139 | 1.5 |  |  |  |  | 4 |  | 130.6 | 8306 | 30 | PowerDI5060-8
DMT61M8SPS | DMT61M8SPS Datasheet | 60V N-CHANNEL ENHANCEMENT MODE MOSFET | No | Standard | N | No | 60 | 20 |  | 205 | 2.7 | 139 | 1.6 |  |  |  |  | 4 |  | 130.6 | 8306 | 30 | PowerDI5060-8
DMT62M7SPSW | DMT62M7SPSW Datasheet | 60V N-Channel Enhancement Mode MOSFET | No | Standard | N | No | 60 | 20 |  | 163 | 2.5 | 125 | 2.7 |  |  |  | 2 | 4 |  | 68.7 | 4973 | 30 | PowerDI5060-8 (SWP) (Type UX)
DMT64M1LCG | DMT64M1LCG Datasheet | 65V N-CHANNEL ENHANCEMENT MODE MOSFET | No | Standard | N | No | 65 | 20 | 16.7 | 67.8 | 2.6 |  | 5.4 | 7.3 |  |  |  | 2.5 | 28.9 | 51.4 | 2626 | 30 | V-DFN3333-8 (Type B)
DMT64M1LPSW | DMT64M1LPSW Datasheet | 65V N-CHANNEL ENHANCEMENT MODE MOSFET | No | Standard | N | No | 65 | 20 | 21.8 | 81.7 | 3.14 | 44 | 4.4 | 6.3 |  |  |  | 2.5 | 28.9 | 51.4 | 2626 | 30 | PowerDI5060-8
DMT64M2LPSW | DMT64M2LPSW Datasheet | 60V N-CHANNEL ENHANCEMENT MODE MOSFET | No | Standard | N | No | 60 | 20 | 20.7 | 100 | 2.8 | 83.3 | 4.4 | 6.4 |  |  |  | 2.5 | 24.1 | 46.7 | 2799 | 30 | PowerDI5060-8
DMT64M8LCG | DMT64M8LCG Datasheet | 60V N-CHANNEL ENHANCEMENT MODE MOSFET | No | Standard | N | Yes | 60 | 20 | 16.1 | 77.8 | 2.16 |  | 4.8 | 6.5 |  |  |  | 2.4 | 26.1 | 47.5 | 2664 | 30 | V-DFN3333-8 (Type B)
DMT64M8LSS | DMT64M8LSS Datasheet | 60V N-CHANNEL ENHANCEMENT MODE MOSFET | No | Standard | N | Yes | 60 | 20 | 17 |  | 2.2 |  | 5 | 6.9 |  |  |  | 2.3 | 26.1 | 47.5 | 2664 | 30 | SO-8
DMT67M8LCG | DMT67M8LCG Datasheet | 60V N-CHANNEL ENHANCEMENT MODE MOSFET | Yes | Standard | N | Yes | 60 | 20 | 16 | 64.6 | 2.2 |  | 5.7 | 8.1 |  |  |  | 2.5 | 20 | 37.5 | 2130 | 30 | V-DFN3333-8 (Type B)
DMT67M8LCGQ | DMT67M8LCGQ Datasheet | 60V N-CHANNEL ENHANCEMENT MODE MOSFET | Yes | Automotive | N | Yes | 60 | 20 | 16 | 64.6 | 2.2 |  | 5.7 | 8.1 |  |  |  | 2.5 | 20 | 37.5 | 2130 | 30 | V-DFN3333-8 (Type B)
DMT67M8LK3 | DMT67M8LK3 Datasheet | 60V N-CHANNEL ENHANCEMENT MODE MOSFET | No | Standard | N | Yes | 60 | 20 |  | 87 | 3.1 | 87 | 7 | 10 |  |  |  | 2.5 | 20 | 37.5 | 2130 | 30 | TO252 (DPAK)
DMT67M8LPSW | DMT67M8LPSW Datasheet | 60V N-CHANNEL ENHANCEMENT MODE MOSFET | No | Standard | N | Yes | 60 | 20 | 17.3 | 82 | 2.8 | 62.5 | 6.2 | 8.5 |  |  |  | 2.5 | 20 | 37.5 | 2130 | 30 | PowerDI5060-8
DMT67M8LSS | DMT67M8LSS Datasheet | 60V N-CHANNEL ENHANCEMENT MODE MOSFET | No | Standard | N | Yes | 60 | 20 | 14.8 |  | 2.2 |  | 6.6 | 8.4 |  |  |  | 3 | 20 |  | 2130 | 30 | SO-8
DMT68M8LFV | DMT68M8LFV Datasheet | 60V N-CHANNEL ENHANCEMENT MODE MOSFET | No | Standard | N | Yes | 60 | 20 |  | 54.1 | 2.7 | 41.7 | 9.5 | 13.3 |  |  |  | 3 | 14.4 | 30 | 2078 | 30 | PowerDI3333-8
DMT68M8LPS | DMT68M8LPS Datasheet | 60V N-CHANNEL ENHANCEMENT MODE MOSFET | No | Standard | N | Yes | 60 | 20 | 14.1 | 69.2 | 2.4 | 56.8 | 7.9 | 10.8 |  |  |  | 3 | 14.4 | 30 | 2078 | 30 | PowerDI5060-8
DMT68M8LSS | DMT68M8LSS Datasheet | 60V N-CHANNEL ENHANCEMENT MODE MOSFET | No | Standard | N | Yes | 60 | 20 | 12.1 | 28.9 | 1.9 | 10.68 | 8.5 | 12 |  |  |  | 3 | 15.6 | 31.8 | 2017 | 30 | SO-8
DMT69M5LCG | DMT69M5LCG Datasheet | 60V N-CHANNEL ENHANCEMENT MODE MOSFET | No | Standard | N | No | 60 | 20 | 14.6 | 52.1 | 2.64 |  | 8.3 | 12,5 |  |  |  | 2.5 | 15.4 | 28.4 | 1406 | 30 | V-DFN3333-8 (Type B)
DMT69M5LFVW | DMT69M5LFVW Datasheet | 60V N-CHANNEL ENHANCEMENT MODE MOSFET | Yes | Standard | N | No | 60 | 20 | 14.8 | 40.6 | 2.74 | 20.5 | 8.3 | 12.5 |  |  |  | 2.5 | 15.4 | 28.4 | 1406 | 30 | PowerDI3333-8
DMT69M5LFVWQ | DMT69M5LFVWQ Datasheet | 60V N-CHANNEL ENHANCEMENT MODE MOSFET | Yes | Automotive | N | No | 60 | 20 | 14.8 | 40.6 | 2.74 | 20.5 | 8.3 | 12.5 |  |  |  | 2.5 | 15.4 | 28.4 | 1406 | 30 | PowerDI3333-8/SWP (Type UX)
DMT69M5LH3 | DMT69M5LH3 Datasheet | 60V N-CHANNEL ENHANCEMENT MODE MOSFET | No | Standard | N | No | 60 | 20 |  | 75 | 3.3 | 96 | 10.5 | 15 |  |  |  | 2.5 | 15.4 | 28.4 | 1406 | 30 | TO251
DMT69M8LFV | DMT69M8LFV Datasheet | 60V N-CHANNEL ENHANCEMENT MODE MOSFET | No | Standard | N | No | 60 | 16 | 11 | 45 | 2.2 | 42 | 9.5 | 13.3 |  |  |  | 3 | 15.6 | 33.5 | 1925 | 30 | PowerDI3333-8 (Type UX)
DMT69M9LPDW | DMT69M9LPDW Datasheet | 60V DUAL N-CHANNEL ENHANCEMENT MODE MOSFET PowerDI5060-8 | No | Standard | N+N | No | 60 | 16 | 11 |  | 2.5 |  | 12.5 | 16.8 |  |  |  | 2 | 15.6 | 33.5 |  |  | PowerDI5060-8
DMT8007LPSW | DMT8007LPSW Datasheet | 80V N-Channel Enhancement Mode MOSFET | Yes | Standard | N | No | 80 | 20 | 100 |  | 3.3 | 104 | 6.5 | 9.5 |  |  | 1.3 | 2.8 | 22.8 | 45.3 | 2682 | 40 | PowerDI5060-8
DMT8008LFG | DMT8008LFG Datasheet | 80V N-CHANNEL ENHANCEMENT MODE MOSFET | No | Standard | N | No | 80 | 20 | 16 | 48 | 2.5 | 23.5 | 6.9 | 10.4 |  |  |  | 2.5 | 18.3 | 37.7 | 2254 | 40 | PowerDI3333-8
DMT8008LK3 | DMT8008LK3 Datasheet | 80V N-CHANNEL ENHANCEMENT MODE MOSFET | No | Standard | N | No | 80 | 20 |  | 95 | 3 |  | 7 | 11 |  |  |  | 2.8 | 21.7 | 41.5 | 2345 | 40 | TO252 (Standard)
DMT8008LPS | DMT8008LPS Datasheet | 80V N-CHANNEL ENHANCEMENT MODE MOSFET | No | Standard | N | No | 80 | 20 |  | 83 | 2.8 | 83 | 7.8 | 11 |  |  |  | 2.8 | 21.7 | 41.2 | 2345 | 40 | PowerDI5060-8
DMT8008LSS | DMT8008LSS Datasheet | 80V N-CHANNEL ENHANCEMENT MODE MOSFET | No | Standard | N | No | 80 | 20 | 13 | 32 | 2.2 |  | 8 | 12 |  |  |  | 2.8 | 24 | 47 | 2840 | 40 | SO-8
DMT8008SCT | DMT8008SCT Datasheet | 80V N-CHANNEL ENHANCEMENT MODE MOSFET | No | Standard | N | No | 80 | 20 |  | 111 | 2.4 | 167 | 7.5 |  |  |  |  | 4 |  | 34 | 1950 | 40 | TO220AB
DMT8008SK3 | DMT8008SK3 Datasheet | 80V N-CHANNEL ENHANCEMENT MODE MOSFET | No | Standard | N | No | 80 | 20 |  | 90 | 3 |  | 7.8 |  |  |  |  | 4 |  | 34 | 1950 | 40 | TO252 (Standard)
DMT8008SPS | DMT8008SPS Datasheet | 80V N-CHANNEL ENHANCEMENT MODE MOSFET | No | Standard | N | No | 80 | 20 |  | 83 | 2.8 | 83 | 7.8 | 11 (@6V) |  |  |  | 4 | 23 (@6V) | 34 | 1950 | 40 | PowerDI5060-8
DMT8012LFG | DMT8012LFG Datasheet | 80V N-CHANNEL ENHANCEMENT MODE MOSFET | Yes | Standard | N | No | 80 | 20 | 9.5 | 35 | 2.2 | 30 | 16 | 22 |  |  |  | 3 | 15 | 34 | 1949 |  | PowerDI3333-8
DMT8012LK3 | DMT8012LK3 Datasheet | 80V N-CHANNEL ENHANCEMENT MODE MOSFET | Yes | Standard | N | No | 80 | 20 |  | 44 | 2.7 | 50 | 17 | 22 |  |  |  | 3 | 15 | 34 | 1949 | 40 | TO252 (DPAK)
DMT8012LPS | DMT8012LPS Datasheet | 80V N-CHANNEL ENHANCEMENT MODE MOSFET | Yes | Standard | N | No | 80 | 20 | 9 | 65 | 2.1 | 113 | 17 | 21 |  |  |  | 3 | 15 | 34 | 1949 | 40 | PowerDI5060-8
DMT8012LSS | DMT8012LSS Datasheet | 80V N-CHANNEL ENHANCEMENT MODE MOSFET | Yes | Standard | N | No | 80 | 20 | 9.7 |  | 2 |  | 16.5 | 20 |  |  |  | 3 | 15 | 34 | 1949 | 40 | SO-8
DMT8030LFDF | DMT8030LFDF Datasheet | 80V N-CHANNEL ENHANCEMENT MODE MOSFET | No | Standard | N | No | 80 | 20 | 7.5 |  | 2.2 |  | 25 | 38 |  |  |  | 2.5 | 5.4 | 10.4 | 641 | 25 | U-DFN2020-6 (Type F)
DMTH10H003SPSW | DMTH10H003SPSW Datasheet | 100V 175°C N-CHANNEL ENHANCEMENT MODE MOSFET | No | Standard | N | No | 100 | 20 |  | 166 | 2.6 | 167 | 3 |  |  |  |  | 4 |  | 85 |  | 50 | PowerDI5060-8
DMTH10H005LCT | DMTH10H005LCT Datasheet | N-CHANNEL ENHANCEMENT MODE MOSFET | No | Standard | N | No | 100 | 20 |  | 140 | 2.9 |  | 5 |  |  |  |  | 3.5 |  | 114 | 3688 |  | TO220AB
DMTH10H005SCT | DMTH10H005SCT Datasheet | 100V +175°C N-CHANNEL ENHANCEMENT MODE MOSFET | Yes | Standard | N | No | 100 | 20 |  | 140 | 2.9 | 187 | 5 |  |  |  |  | 4 |  | 111.7 | 8474 | 50 | TO220AB
DMTH10H009LFG | DMTH10H009LFG Datasheet | 100V 175°C N-CHANNEL ENHANCEMENT MODE MOSFET | Yes | Standard | N | No | 100 | 20 | 14 | 55 | 2.5 | 39 | 8.5 | 12.5 |  |  |  | 2.5 |  | 41 |  | 50 | PowerDI3333-8
DMTH10H009LFGQ | DMTH10H009LFGQ Datasheet | 100V +175°C N-Channel Enhancement Mode MOSFET | Yes | Automotive | N | No | 100 | 20 | 12 | 46 | 2.5 | 39 | 8.5 | 13.6 |  |  | 1.1 | 2.5 |  | 41 | 2361 | 50 | PowerDI3333-8
DMTH10H009LPS | DMTH10H009LPS Datasheet | 100V 175°C N-CHANNEL ENHANCEMENT MODE MOSFET | No | Standard | N | No | 100 | 20 | 14 | 100 | 3.5 | 125 | 8 | 12.5 |  |  |  | 2.5 | 20.2 | 40.2 | 2309 | 50 | PowerDI5060-8
DMTH10H009LPSQ | DMTH10H009LPSQ Datasheet | 100V 175°C N-CHANNEL ENHANCEMENT MODE MOSFET | Yes | Automotive | N | No | 100 | 20 | 15 | 91 | 3.1 | 100 | 8 | 12.5 |  |  |  | 2.5 | 20.2 | 40.2 | 2309 | 50 | PowerDI5060-8
DMTH10H009SPS | DMTH10H009SPS Datasheet | 100V 175°C N-CHANNEL ENHANCEMENT MODE MOSFET | No | Standard | N | No | 100 | 20 | 16 | 88 | 3.2 | 100 | 8.9 |  |  |  |  | 4 |  | 30 | 2085 | 50 | PowerDI5060-8
DMTH10H009SPSQ | DMTH10H009SPSQ Datasheet | 100V 175°C N-CHANNEL ENHANCEMENT MODE MOSFET | Yes | Automotive | N | No | 100 | 20 | 14 | 86 | 2.9 | 100 | 8.9 |  |  |  |  | 4 |  | 30 | 2085 | 50 | PowerDI5060-8
DMTH10H010LCT | DMTH10H010LCT Datasheet | 100V 175°C N-CHANNEL ENHANCEMENT MODE MOSFET | Yes | Standard | N | No | 100 | 20 |  | 108 | 2.4 | 166 | 9.5 |  |  |  |  | 3.5 |  | 58.4 | 2592 | 50 | TO220-3
DMTH10H010LCTB | DMTH10H010LCTB Datasheet | 100V N-CHANNEL ENHANCEMENT MODE MOSFET | No | Standard | N | No | 100 | 20 |  | 100 | 3.9 | 125 | 9.5 | 17 |  |  |  | 3.5 |  | 53.7 | 2592 | 50 | TO263AB (D2PAK)
DMTH10H010LPS | DMTH10H010LPS Datasheet | 100V 175°C N-CHANNEL ENHANCEMENT MODE MOSFET | Yes | Standard | N | No | 100 | 20 | 10.8 | 98.4 | 1.5 | 125 | 8.6 | 20 |  |  |  | 3 |  | 53.7 | 2592 | 50 | PowerDI5060-8
DMTH10H010SCT | DMTH10H010SCT Datasheet | 100V +175°C N-CHANNEL ENHANCEMENT MODE MOSFET | No | Standard | N | No | 100 | 20 |  | 100 | 2.5 | 187 | 9.5 |  |  |  |  | 4 |  | 56.4 | 4468 | 50 | TO220AB
DMTH10H010SPS | DMTH10H010SPS Datasheet | 100V 175°C N-CHANNEL ENHANCEMENT MODE MOSFET | Yes | Standard | N | No | 100 | 20 | 15 | 100 | 3 | 166 | 8.8 | 11.5 (@6V) |  |  |  | 4 |  | 56.4 | 4468 | 50 | PowerDI5060-8
DMTH10H010SPSQ | DMTH10H010SPSQ Datasheet | 100V 175°C N-CHANNEL ENHANCEMENT MODE MOSFET | Yes | Automotive | N | No | 100 | 20 | 15 | 100 | 3 | 166 | 8.8 | 11.5 (@6V) |  |  |  | 4 |  | 56.4 | 4468 | 50 | PowerDI5060-8
DMTH10H010SPSWQ | DMTH10H010SPSWQ Datasheet | 100V +175°C N-Channel Enhancement Mode MOSFET | Yes | Automotive | N | No | 100 | 20 | 15 | 100 | 3 | 166 | 8.8 |  |  |  | 2 | 4 |  | 56.4 | 4468 | 50 | PowerDI5060-8 (SWP) (Type UX)
DMTH10H015LK3 | DMTH10H015LK3 Datasheet | 100V 175°C N-CHANNEL ENHANCEMENT MODE MOSFET | Yes | Standard | N | No | 100 | 20 |  | 52.5 | 3.5 |  | 15 | 25 |  |  |  | 3.5 |  | 33.3 | 1871 | 50 | TO252 (DPAK)
DMTH10H015LPS | DMTH10H015LPS Datasheet | 100V 175°C N-CHANNEL ENHANCEMENT MODE MOSFET | No | Standard | N | No | 100 | 20 | 11 | 44 | 1.3 | 46 | 16 | 25 |  |  |  | 3 |  | 33.3 | 1871 | 50 | PowerDI5060-8
DMTH10H015LPSWQ | DMTH10H015LPSWQ Datasheet | 100V +175°C N-Channel Enhancement Mode MOSFET | Yes | Automotive | N | No | 100 | 20 | 11 | 44 | 2.8 | 46 | 16 | 25 |  |  | 1.4 | 3 |  | 33.3 | 1871 | 50 | PowerDI5060-8 (SWP) (Type UX)
DMTH10H015SK3 | DMTH10H015SK3 Datasheet | 100V 175°C N-CHANNEL ENHANCEMENT MODE MOSFET | No | Standard | N | No | 100 | 20 |  | 59 | 3.7 |  | 14 |  |  |  |  | 4 |  | 30.1 | 2343 | 50 | TO252 (DPAK)
DMTH10H015SK3Q | DMTH10H015SK3Q Datasheet | 100V 175°C N-CHANNEL ENHANCEMENT MODE MOSFET | Yes | Automotive | N | No | 100 | 20 |  | 59 | 3.7 |  | 14 |  |  |  |  | 4 |  | 30.1 | 2343 | 50 | TO252 (DPAK)
DMTH10H015SPS | DMTH10H015SPS Datasheet | 100V 175°C N-CHANNEL ENHANCEMENT MODE MOSFET | Yes | Standard | N | No | 100 | 20 |  | 56 | 2.7 | 94 | 14.5 | 19.5 (@6V) |  |  |  | 4 |  | 30.1 | 2343 | 50 | PowerDI5060-8
DMTH10H015SPSQ | DMTH10H015SPSQ Datasheet | 100V 175°C N-CHANNEL ENHANCEMENT MODE MOSFET | Yes | Automotive | N | No | 100 | 20 | 8.4 | 56 | 2.7 | 94 | 14.5 | 19.5 @ 6V |  |  |  | 4 |  | 30.1 | 2343 | 50 | PowerDI5060-8
DMTH10H015SPSWQ | DMTH10H015SPSWQ Datasheet | 100V 175°C N-Channel Enhancement Mode MOSFET | Yes | Automotive | N | No | 100 | 20 |  | 56 | 2.7 | 94 | 14.5 |  |  |  | 2 | 4 |  | 30.1 | 2343 | 50 | PowerDI5060-8 (SWP) (Type UX)
DMTH10H017LPD | DMTH10H017LPD Datasheet | 100V 175°C N-CHANNEL ENHANCEMENT MODE MOSFET | Yes | Standard | N+N | No | 100 | 20 |  | 59 | 2.6 | 93 | 17.4 | 30.3 |  |  |  | 3 | 14.4 | 28.6 | 1986 | 50 | PowerDI5060-8
DMTH10H017LPDQ | DMTH10H017LPDQ Datasheet | 100V 175°C DUAL N-CHANNEL ENHANCEMENT MODE MOSFET | Yes | Automotive | N+N | No | 100 | 20 | 13 | 59 | 2.6 | 93 | 17.4 | 30.3 |  |  |  | 3 | 14.4 | 28.6 | 1986 | 50 | PowerDI5060-8
DMTH10H025LK3 | DMTH10H025LK3 Datasheet | 100V N-CHANNEL ENHANCEMENT MODE MOSFET | Yes | Standard | N | No | 100 | 20 |  | 51.7 | 3.1 | 100 | 22 | 43.7 |  |  |  | 3 |  | 21 | 1471 | 50 | TO252 (DPAK)
DMTH10H025LK3Q | DMTH10H025LK3Q Datasheet | 100V 175°C N-CHANNEL ENHANCEMENT MODE MOSFET | Yes | Automotive | N | No | 100 | 20 |  | 51.7 | 3.1 | 100 | 22 | 43.7 |  |  |  | 3 |  | 21 | 1477 | 50 | TO252 (DPAK)
DMTH10H025LPDW | DMTH10H025LPDW Datasheet | 100V +175°C Dual N-Channel Enhancement Mode MOSFET | Yes | Standard | N+N | No | 100 | 20 |  | 28 | 3.4 | 40 | 23 | 45 |  |  | 1 | 3 |  | 22 | 1463 | 50 | PowerDI5060-8/SWP (Type UXD)
DMTH10H025LPDWQ | DMTH10H025LPDWQ Datasheet | 100V +175°C Dual N-Channel Enhancement Mode MOSFET | Yes | Automotive | N+N | No | 100 | 20 |  | 28 | 3.4 | 40 | 23 | 45 |  |  | 1 | 3 |  | 22 | 1463 | 50 | PowerDI5060-8/SWP (Type UXD)
DMTH10H025LPS | DMTH10H025LPS Datasheet | 100V 175°C N-CHANNEL ENHANCEMENT MODE MOSFET | Yes | Standard | N | No | 100 | 20 | 9.3 | 45 | 3.2 | 79 | 23 | 30 (@6V) |  |  |  | 3 |  | 21 | 1477 | 50 | PowerDI5060-8
DMTH10H025LPSQ | DMTH10H025LPSQ Datasheet | 100V 175°C N-CHANNEL ENHANCEMENT MODE MOSFET | Yes | Automotive | N | No | 100 | 20 | 9.3 | 45 | 3.2 | 79 | 23 |  |  |  |  | 3 |  | 21 | 1477 | 50 | PowerDI5060-8
DMTH10H025LPSWQ | DMTH10H025LPSWQ Datasheet | 100V +175°C N-Channel Enhancement Mode MOSFET | Yes | Automotive | N | No | 100 | 20 | 9.3 | 45 | 3.2 | 79 | 23 |  |  |  | 1 | 3 |  | 21 | 1477 | 50 | PowerDI5060-8 (SWP) (Type UX)
DMTH10H025SK3 | DMTH10H025SK3 Datasheet | 100V N-CHANNEL ENHANCEMENT MODE MOSFET | Yes | Standard | N | No | 100 | 20 |  | 46.3 | 3.7 |  | 23 | 30 (@6V) |  |  |  | 4 | 13.4 (@6V) | 21.4 | 1544 | 50 | TO252 (DPAK)
DMTH10H032LDVW | DMTH10H032LDVW Datasheet | 100V 175°C Dual N-Channel Enhancement Mode MOSFET | Yes | Standard | N+N | No | 100 | 20 | 7.2 |  | 3.3 |  | 32 |  |  |  | 1.3 | 2.5 | 6.3 | 11.9 | 683 | 50 | PowerDI3333-8/SWP (Type UXD)
DMTH10H032LDVWQ | DMTH10H032LDVWQ Datasheet | 100V +175°C Dual N-Channel Enhancement Mode MOSFET | Yes | Automotive | N+N | No | 100 | 20 | 7.2 |  | 3.3 |  | 32 |  |  |  | 1.3 | 2.5 | 6.3 | 11.9 | 683 | 50 | PowerDI3333-8/SWP (Type UXD)
DMTH10H032LFVW | DMTH10H032LFVW Datasheet | 100V 175°C N-CHANNEL ENHANCEMENT MODE MOSFET | No | Standard | N | No | 100 | 20 |  | 26 | 3.8 |  | 30 | 50 |  |  | 1.3 | 2.5 | 6.3 | 11.9 | 683 | 50 | PowerDI3333-8/SWP (Type UX)
DMTH10H032LFVWQ | DMTH10H032LFVWQ Datasheet | 100V 175°C N-CHANNEL ENHANCEMENT MODE MOSFET | Yes | Automotive | N | No | 100 | 20 |  | 26 | 3.8 |  | 30 | 50 |  |  | 1.3 | 2.5 | 6.3 | 11.9 | 683 | 50 | PowerDI3333-8/SWP (Type UX)
DMTH10H032LPDW | DMTH10H032LPDW Datasheet | 100V 175°C DUAL CHANNEL ENHANCEMENT MODE MOSFET PowerDI5060-8 | No | Standard | N+N | No | 100 | 20 |  | 24 | 3 | 37 | 32 | 50 |  |  | 1.3 | 2.5 | 6.3 | 11.9 | 683 | 50 | PowerDI5060-8/SWP (Type UXD)
DMTH10H032LPDWQ | DMTH10H032LPDWQ Datasheet | 100V 175°C DUAL CHANNEL ENHANCEMENT MODE MOSFET | Yes | Automotive | N+N | No | 100 | 20 |  | 24 | 3 | 37 | 32 | 50 |  |  | 1.3 | 2.5 | 6.3 | 11.9 | 683 | 50 | PowerDI5060-8/SWP (Type UXD)
DMTH10H032LPSW | DMTH10H032LPSW Datasheet | 100V +175°C Dual N-Channel Enhancement Mode MOSFET | Yes | Standard | N | No | 100 | 20 |  | 33 | 3.4 | 68 | 32 | 50 |  |  | 1.3 | 2.5 | 6.3 | 11.9 | 683 | 50 | PowerDI5060-8
DMTH10H032LPSWQ | DMTH10H032LPSWQ Datasheet | 100V +175°C Dual N-Channel Enhancement Mode MOSFET | Yes | Automotive | N | No | 100 | 20 |  | 33 | 3.4 | 68 | 32 | 50 |  |  | 1.3 | 2.5 | 6.3 | 11.9 | 683 | 50 | PowerDI5060-8
DMTH10H032SDVW | DMTH10H032SDVW Datasheet | 100V Dual N-Channel Enhancement Mode MOSFET | Yes | Standard | N+N | No | 100 | 20 | 6.2 |  | 2.7 |  | 35 |  |  |  | 2 | 4 | 4.3 | 8 | 544 | 50 | PowerDI3333-8/SWP (Type UXD)
DMTH10H032SDVWQ | DMTH10H032SDVWQ Datasheet | 100V +175°C Dual N-Channel Enhancement Mode MOSFET | Yes | Automotive | N+N | No | 100 | 20 | 6.2 |  | 2.7 |  | 35 |  |  |  | 2 | 4 | 4.3 | 8 | 544 | 50 | PowerDI3333-8/SWP (Type UXD)
DMTH10H032SPSW | DMTH10H032SPSW Datasheet | 100V 175°C DUAL N-CHANNEL ENHANCEMENT MODE MOSFET | No | Standard | N | No | 100 | 20 |  | 25 | 3.2 | 38 | 32 |  |  |  | 2 | 4 | 4.3 | 8 | 544 | 50 | PowerDI5060-8 (SWP) (Type UX)
DMTH10H032SPSWQ | DMTH10H032SPSWQ Datasheet | 100V 175°C DUAL N-CHANNEL ENHANCEMENT MODE MOSFET | Yes | Automotive | N | No | 100 | 20 |  | 25 | 3.2 | 38 | 32 |  |  |  | 2 | 4 | 4.3 | 8 | 544 | 50 | PowerDI5060-8 (SWP) (Type UX)
DMTH10H038SPDW | DMTH10H038SPDW Datasheet | 100V 175°C DUAL N-CHANNEL ENHANCEMENT MODE MOSFET | No | Standard | N+N | No | 100 | 20 |  | 25 | 2.7 | 39 | 33 |  |  |  | 2 | 4 | 4.3 | 8 | 544 | 50 | PowerDI5060-8
DMTH10H038SPDWQ | DMTH10H038SPDWQ Datasheet | 100V 175°C DUAL N-CHANNEL ENHANCEMENT MODE MOSFET | Yes | Automotive | N+N | No | 100 | 20 |  | 25 | 2.7 | 39 | 33 |  |  |  | 2 | 4 | 4.3 | 8 | 544 | 50 | PowerDI5060-8
DMTH10H072LPS | DMTH10H072LPS Datasheet | 100V 175°C N-CHANNEL ENHANCEMENT MODE MOSFET | No | Standard | N | No | 100 | 20 |  | 20 | 3 |  | 57 | 96 |  |  |  | 3 | 2.8 | 5.1 | 266 | 50 | PowerDI5060-8
DMTH10H1M7STLW | DMTH10H1M7STLW Datasheet | 100V 175°C N-CHANNEL ENHANCEMENT MODE MOSFET POWERDI1012-8 | No | Standard | N | No | 100 | 20 |  | 250 | 6 | 250 | 2 |  |  |  |  | 4 |  | 147 | 9871 | 50 | PowerDI1012-8 (TOLL)
DMTH10H1M7STLWQ | DMTH10H1M7STLWQ Datasheet | 100V 175°C N-channel Enhancement Mode MOSFET POWERDI1012-8 (TOLL) | Yes | Automotive | N | No | 100 | 20 |  | 250 | 6 | 250 | 2 |  |  |  | 2 | 4 |  | 147 | 9871 | 50 | PowerDI1012-8 (TOLL)
DMTH10H2M2LPSW | DMTH10H2M2LPSW Datasheet | 100V +175°C N-Channel Enhancement Mode MOSFET | No | Standard | N | No | 100 | 20 |  | 153 | 4 | 150 | 3.2 | 4.5 |  |  | 1.3 | 2.5 | 58 | 116 | 6239 | 50 | PowerDI5060-8 (SWP) (Type UX)
DMTH10H2M2LPSWQ | DMTH10H2M2LPSWQ Datasheet | 100V +175°C N-Channel Enhancement Mode MOSFET | Yes | Automotive | N | No | 100 | 20 |  | 153 | 4 | 150 | 3.2 | 4.5 |  |  | 1.3 | 2.5 | 58 | 116 | 6239 | 50 | PowerDI5060-8 (SWP) (Type UX)
DMTH10H2M5STLW | DMTH10H2M5STLW Datasheet | 100V 175°C N-CHANNEL ENHANCEMENT MODE MOSFET POWERDI1012-8 | No | Standard | N | No | 100 | 20 |  | 248 | 5.8 | 230.8 | 2.5 |  |  |  |  | 4 |  | 124.4 | 8450 | 50 | PowerDI1012-8 (TOLL)
DMTH10H2M5STLWQ | DMTH10H2M5STLWQ Datasheet | 100V 175°C N-channel Enhancement Mode MOSFET POWERDI1012-8 (TOLL) | Yes | Automotive | N | No | 100 | 20 |  | 248 | 5.8 | 230.8 | 2.5 |  |  |  |  | 4 |  | 124.4 | 8450 | 50 | PowerDI1012-8 (TOLL)
DMTH10H4M5LPS | DMTH10H4M5LPS Datasheet | 100V N-CHANNEL ENHANCEMENT MODE MOSFET | No | Standard | N | No | 100 | 20 | 20 | 100 | 2.7 | 136 | 4.3 | 6.2 |  |  |  | 2.5 |  | 80 | 4843 | 50 | PowerDI5060-8
DMTH10H4M5LPSW | DMTH10H4M5LPSW Datasheet | 100V 175°C DUAL N-CHANNEL ENHANCEMENT MODE MOSFET | No | Standard | N | No | 100 | 20 |  | 107 | 4.7 | 136 | 4.9 | 6.7 |  |  | 1.3 | 2.5 |  | 80 | 4843 | 50 | PowerDI5060-8 (SWP) (Type UX)
DMTH10H4M5LPSWQ | DMTH10H4M5LPSWQ Datasheet | 100V 175°C DUAL N-CHANNEL ENHANCEMENT MODE MOSFET | Yes | Automotive | N | No | 100 | 20 |  | 107 | 4.7 | 136 | 4.9 | 6.7 |  |  | 1.3 | 2.5 |  | 80 | 4843 | 50 | PowerDI5060-8 (SWP) (Type UX)
DMTH10H4M6SPS | DMTH10H4M6SPS Datasheet | 100V 175°C N-CHANNEL ENHANCEMENT MODE MOSFET | Yes | Standard | N | No | 100 | 20 | 17 | 118.8 | 2.7 | 136 | 4.6 |  |  |  |  | 4 |  | 66 | 4327 | 50 | PowerDI5060-8
DMTH10H4M6SPSW | DMTH10H4M6SPSW Datasheet | 100V +175°C N-Channel Enhancement Mode MOSFET | Yes | Standard | N | No | 100 | 20 | 21 | 115 | 4.7 | 136 | 4.9 |  |  |  | 2 | 4 |  | 66 | 4327 | 50 | PowerDI5060-8 (SWP) (Type UX)
DMTH10H4M6SPSWQ | DMTH10H4M6SPSWQ Datasheet | 100V +175°C N-Channel Enhancement Mode MOSFET | Yes | Automotive | N | No | 100 | 20 | 21 | 115 | 4.7 | 136 | 4.9 |  |  |  | 2 | 4 |  | 66 | 4327 | 50 | PowerDI5060-8 (SWP) (Type UX)
DMTH12H007SK3 | DMTH12H007SK3 Datasheet | 120V +175°C N-CHANNEL ENHANCEMENT MODE MOSFET | No | Standard | N | No | 120 | 20 |  | 86 | 75 |  | 8.9 |  |  |  | 2 | 4 |  | 44 | 3142 | 60 | TO252 (DPAK)
DMTH12H007SPS | DMTH12H007SPS Datasheet | 120V 175°C N-CHANNEL ENHANCEMENT MODE MOSFET | No | Standard | N | No | 120 | 20 |  | 84 | 3.5 | 125 | 8.9 |  |  |  |  | 4 |  | 44 | 3142 | 60 | PowerDI5060-8
DMTH12H007SPSW | DMTH12H007SPSW Datasheet | 120V 175°C N-CHANNEL ENHANCEMENT MODE MOSFET | Yes | Standard | N | No | 120 | 20 |  | 84 | 3.5 | 125 | 8.9 |  |  |  | 2 | 4 |  | 44 | 3142 | 60 | PowerDI5060-8 (SWP) (Type UX)
DMTH12H007SPSWQ | DMTH12H007SPSWQ Datasheet | 120V 175°C N-CHANNEL ENHANCEMENT MODE MOSFET | Yes | Automotive | N | No | 120 | 20 |  | 84 | 3.5 | 125 | 8.9 |  |  |  | 2 | 4 |  | 44 | 3142 | 60 | PowerDI5060-8 (SWP) (Type UX)
DMTH15H017LPSW | DMTH15H017LPSW Datasheet | 150V +175°C N-CHANNEL ENHANCEMENT MODE MOSFET | Yes | Standard | N | No | 150 | 20 | 8 | 50 | 2.8 | 107 | 17.5 | 25.5 |  |  | 1.3 | 2.6 |  | 50 | 3369 | 75 | PowerDI5060-8 (SWP) (Type UX)
DMTH15H017LPSWQ | DMTH15H017LPSWQ Datasheet | 150V 175°C N-CHANNEL ENHANCEMENT MODE MOSFET | Yes | Automotive | N | No | 150 | 20 | 8 | 50 | 2.8 | 107 | 17.5 | 25.5 |  |  | 1.3 | 2.6 |  | 50 | 3369 | 75 | PowerDI5060-8 (SWP) (Type UX)
DMTH15H017SPS | DMTH15H017SPS Datasheet | 150V 175°C N-CHANNEL ENHANCEMENT MODE MOSFET | Yes | Standard | N | No | 150 | 20 | 11 | 61 | 3.2 | 107 | 19 |  |  |  |  | 4 |  | 34 | 2344 | 75 | PowerDI5060-8
DMTH15H017SPSW | DMTH15H017SPSW Datasheet | 150V 175°C N-CHANNEL ENHANCEMENT MODE MOSFET | Yes | Standard | N | No | 150 | 20 | 11 | 61 | 3.2 | 107 | 19 |  |  |  | 2 | 4 |  | 34 | 2344 | 75 | PowerDI5060-8 (SWP) (Type UX)
DMTH15H017SPSWQ | DMTH15H017SPSWQ Datasheet | 150V 175°C N-CHANNEL ENHANCEMENT MODE MOSFET | Yes | Automotive | N | No | 150 | 20 | 11 | 61 | 3.2 | 107 | 19 |  |  |  | 2 | 4 |  | 34 | 2344 | 75 | PowerDI5060-8 (SWP) (Type UX)
DMTH15H053SPSW | DMTH15H053SPSW Datasheet | 150V +175°C N-Channel Enhancement Mode MOSFET | Yes | Standard | N | No | 150 | 20 |  | 25 | 4 | 107 | 66 |  |  |  | 2 | 4 |  | 11.5 | 814 | 75 | PowerDI5060-8 (SWP) (Type UX)
DMTH15H053SPSWQ | DMTH15H053SPSWQ Datasheet | 150V +175°C N-Channel Enhancement Mode MOSFET | Yes | Automotive | N | No | 150 | 20 |  | 25 | 4 | 107 | 66 |  |  |  | 2 | 4 |  | 11.5 | 814 | 75 | PowerDI5060-8 (SWP) (Type UX)
DMTH3002LK3 | DMTH3002LK3 Datasheet | 30V 175°C N-CHANNEL ENHANCEMENT MODE MOSFET | No | Standard | N | No | 30 | 16 |  | 150 | 3.1 |  | 2.45 | 3.5 |  |  |  | 2 | 30 | 69 | 4336 | 15 | TO252 (DPAK)
DMTH3002LPS | DMTH3002LPS Datasheet | 30V +175°C N-CHANNEL ENHANCEMENT MODE MOSFET | Yes | Standard | N | No | 30 | 16 |  | 240 | 2.5 | 136 | 1.6 | 2.5 |  |  |  | 2 | 37 | 77 | 5000 | 15 | PowerDI5060-8
DMTH3004LFG | DMTH3004LFG Datasheet | N-CHANNEL ENHANCEMENT MODE MOSFET | Yes | Standard | N | No | 30 | 16 | 15 | 75 | 2.5 | 50 | 5.5 | 8.5 |  |  |  | 3 | 20 | 44 | 2370 | 15 | PowerDI3333-8
DMTH3004LFGQ | DMTH3004LFGQ Datasheet | 30V 175°C N-CHANNEL ENHANCEMENT MODE MOSFET | Yes | Automotive | N | No | 30 | 16 | 15 | 75 | 2.5 | 50 | 5.5 | 8.5 |  |  |  | 3 | 20 | 44 | 2370 | 15 | PowerDI3333-8
DMTH3004LK3 | DMTH3004LK3 Datasheet | 30V 175°C N-CHANNEL ENHANCEMENT MODE MOSFET | Yes | Standard | N | No | 30 | 20, 16 | 21 | 75 | 3 | 107 | 4 | 7 |  |  |  | 3 | 20 | 44 | 2370 | 15 | TO252 (DPAK)
DMTH3004LK3Q | DMTH3004LK3Q Datasheet | 30V 175°C N-CHANNEL ENHANCEMENT MODE MOSFET | Yes | Automotive | N | No | 30 | 20, 16 | 21 | 75 |  | 107 | 4 | 7 |  |  |  | 3 | 20 | 44 | 2370 | 15 | TO252 (DPAK)
DMTH3004LPS | DMTH3004LPS Datasheet | 30V 175°C N-CHANNEL ENHANCEMENT MODE MOSFET | Yes | Standard | N | No | 30 | 20, 16 | 22 | 145 | 3.2 | 136 | 3.8 | 6 |  |  |  | 3 |  | 43.7 | 2370 | 15 | PowerDI5060-8
DMTH3004LPSQ | DMTH3004LPSQ Datasheet | 30V 175°C N-CHANNEL ENHANCEMENT MODE MOSFET | Yes | Automotive | N | No | 30 | 20, 16 | 22 | 145 |  | 136 | 3.8 | 6 |  |  |  | 3 |  | 43.7 | 2370 | 15 | PowerDI5060-8
DMTH31M7LPSQ | DMTH31M7LPSQ Datasheet | 175°C N-CHANNEL ENHANCEMENT MODE MOSFET | Yes | Automotive | N | No | 30 | 16 | 30 | 100 | 2.4 |  | 1.7 | 2.4 |  |  |  | 3 | 45 | 90 | 5741 | 15 | PowerDI5060-8
DMTH32M5LPS | DMTH32M5LPS Datasheet | 30V 175°C N-CHANNEL ENHANCEMENT MODE MOSFET | Yes | Standard | N | No | 30 | 16 |  | 170 | 3.2 | 100 | 2.2 | 3.2 |  |  |  | 3 | 34 | 68 | 3944 | 25 | PowerDI5060-8
DMTH32M5LPSQ | DMTH32M5LPSQ Datasheet | 30V 175°C N-CHANNEL ENHANCEMENT MODE MOSFET | Yes | Automotive | N | No | 30 | 16 |  | 170 | 3.2 | 100 | 2.2 | 3.2 |  |  |  | 3 | 34 | 68 | 3944 | 25 | PowerDI5060-8
DMTH4001STLW | DMTH4001STLW Datasheet | 40V 175°C N-CHANNEL ENHANCEMENT MODE MOSFET POWERDI1012-8 (TOLL) | No | Standard | N | No | 40 | 20 |  | 300 | 6 | 300 | 0.85 |  |  |  | 2 | 4 |  | 150 | 13185 | 20 | PowerDI1012-8 (TOLL)
DMTH4001STLWQ | DMTH4001STLWQ Datasheet | 40V 175°C N-CHANNEL ENHANCEMENT MODE MOSFET POWERDI1012-8 (TOLL) | Yes | Automotive | N | No | 40 | 20 |  | 300 | 6 | 300 | 0.85 |  |  |  | 2 | 4 |  | 150 | 13185 | 20 | PowerDI1012-8 (TOLL)
DMTH4002SCTB | DMTH4002SCTB Datasheet | 40V +175°C N-CHANNEL ENHANCEMENT MODE MOSFET | No | Standard | N | No | 40 | 20 |  | 192 | 6 | 166.7 | 3 |  |  |  |  | 4 |  | 77.5 | 7180 | 20 | TO263AB (D2PAK)
DMTH4002SCTBQ | DMTH4002SCTBQ Datasheet | 40V +175°C N-CHANNEL ENHANCEMENT MODE MOSFET | Yes | Automotive | N | No | 40 | 20 |  | 192 | 6 | 166.7 | 3 |  |  |  |  | 4 |  | 77.5 | 7180 | 20 | TO263AB (D2PAK)
DMTH4004LK3 | DMTH4004LK3 Datasheet | 40V +175°C N-CHANNEL ENHANCEMENT MODE MOSFET | Yes | Standard | N | No | 40 | 20 |  | 100 | 3.9 | 180 | 3 | 5 |  |  |  | 3 | 35 | 83 | 4450 | 25 | TO252 (DPAK)
DMTH4004LK3Q | DMTH4004LK3Q Datasheet | 40V +175°C N-CHANNEL ENHANCEMENT MODE MOSFET | Yes | Automotive | N | No | 40 | 20 |  | 100 | 3.9 | 180 | 3 | 5 |  |  |  | 3 | 35 | 83 | 4450 | 25 | TO252 (DPAK)
DMTH4004LPS | DMTH4004LPS Datasheet | 40V +175°C N-CHANNEL ENHANCEMENT MODE MOSFET | Yes | Standard | N | No | 40 | 20 | 26 | 100 | 2.6 | 138 | 2.5 | 4 |  |  |  | 3 | 34.6 | 82.2 | 4450 | 25 | PowerDI5060-8
DMTH4004LPSQ | DMTH4004LPSQ Datasheet | 40V N-CHANNEL ENHANCEMENT MODE MOSFET | Yes | Automotive | N | No | 40 | 20 |  | 100 | 2.83 | 125 | 2.5 | 5 |  |  |  | 3 | 32.4 | 69.6 | 5220 | 20 | PowerDI5060-8
DMTH4004LPSWQ | DMTH4004LPSWQ Datasheet | 40V +175°C N-Channel Enhancement Mode MOSFET | Yes | Automotive | N | No | 40 | 20 |  | 100 | 2.83 | 125 | 2.5 | 5 |  |  | 1 | 3 | 32.4 | 69.6 | 5220 | 25 | PowerDI5060-8 (SWP) (Type UX)
DMTH4004SCTB | DMTH4004SCTB Datasheet | 40V +175°C N-CHANNEL ENHANCEMENT MODE MOSFET | Yes | Standard | N | No | 40 | 20 |  | 100 | 4.7 | 136 | 3 |  |  |  |  | 4 |  | 68.6 | 4305 | 25 | TO263AB (D2PAK)
DMTH4004SCTBQ | DMTH4004SCTBQ Datasheet | 40V +175°C N-CHANNEL ENHANCEMENT MODE MOSFET | Yes | Automotive | N | No | 40 | 20 |  | 100 | 4.7 | 136 | 3 |  |  |  |  | 4 |  | 68.6 | 4305 | 25 | TO263AB (D2PAK)
DMTH4004SK3 | DMTH4004SK3 Datasheet | 40V +175°C N-CHANNEL ENHANCEMENT MODE MOSFET | Yes | Standard | N | No | 40 | 20 |  | 100 | 3.9 | 180 | 3.2 |  |  |  |  | 4 |  | 68.6 | 4305 | 25 | TO252 (DPAK)
DMTH4004SK3Q | DMTH4004SK3Q Datasheet | 40V +175°C N-CHANNEL ENHANCEMENT MODE MOSFET | Yes | Automotive | N | No | 40 | 20 |  | 100 | 3.9 | 180 | 3.2 |  |  |  |  | 4 |  | 68.6 | 4305 | 20 | TO252 (DPAK)
DMTH4004SPS | DMTH4004SPS Datasheet | 40V +175°C N-CHANNEL ENHANCEMENT MODE MOSFET | Yes | Standard | N | No | 40 | 20 | 31 | 100 | 3.6 | 167 | 2.7 |  |  |  |  | 4 |  | 68.6 | 4305 | 25 | PowerDI5060-8
DMTH4004SPSQ | DMTH4004SPSQ Datasheet | 40V +175°C N-CHANNEL ENHANCEMENT MODE MOSFET | Yes | Automotive | N | No | 40 | 20 | 31 | 100 | 3.6 | 167 | 2.7 |  |  |  |  | 4 |  | 68.6 | 4305 | 25 | PowerDI5060-8
DMTH4004SPSWQ | DMTH4004SPSWQ Datasheet | 40V +175°C N-Channel Enhancement Mode MOSFET | Yes | Automotive | N | No | 40 | 20 | 31 | 100 | 3.6 | 167 | 2.7 |  |  |  | 2 | 4 |  | 68.6 | 4305 | 25 | PowerDI5060-8 (SWP) (Type UX)
DMTH4005SCT | DMTH4005SCT Datasheet | 40V +175°C N-CHANNEL ENHANCEMENT MODE MOSFET | Yes | Standard | N | No | 40 | 20 |  | 100 | 2.8 | 125 | 4.7 |  |  |  |  | 4 |  | 49.1 | 3062 | 20 | TO220-3
DMTH4005SK3 | DMTH4005SK3 Datasheet | 40V +175°C N-CHANNEL ENHANCEMENT MODE MOSFET | Yes | Standard | N | No | 40 | 20 |  | 95 | 2.1 | 100 | 4.5 |  |  |  |  | 4 |  | 49.1 | 3062 | 20 | TO252 (DPAK)
DMTH4005SK3Q | DMTH4005SK3Q Datasheet | 40V +175°C N-CHANNEL ENHANCEMENT MODE MOSFET | Yes | Automotive | N | No | 40 | 20 |  | 95 | 2.1 | 100 | 4.5 |  |  |  |  | 4 |  | 49.1 | 3062 | 20 | TO252 (DPAK)
DMTH4005SPS | DMTH4005SPS Datasheet | 40V +175°C N-CHANNEL ENHANCEMENT MODE MOSFET | Yes | Standard | N | No | 40 | 20 | 20.9 | 100 | 2.6 | 150 | 3.7 |  |  |  |  | 4 |  | 49.1 | 3062 | 20 | PowerDI5060-8
DMTH4005SPSQ | DMTH4005SPSQ Datasheet | 40V +175°C N-CHANNEL ENHANCEMENT MODE MOSFET | Yes | Automotive | N | No | 40 | 20 | 20.9 | 100 | 2.6 | 150 | 3.7 |  |  |  |  | 4 |  | 49.1 | 3062 | 20 | PowerDI5060-8
DMTH4005SPSWQ | DMTH4005SPSWQ Datasheet | 40V +175°C N-Channel Enhancement Mode MOSFET | Yes | Automotive | N | No | 40 | 20 | 20.9 | 100 | 2.6 | 150 | 3.7 |  |  |  | 2 | 4 |  | 49.1 | 3062 | 20 | PowerDI5060-8 (SWP) (Type UX)
DMTH4007LK3 | DMTH4007LK3 Datasheet | 40V +175°C N-CHANNEL ENHANCEMENT MODE MOSFET | Yes | Standard | N | No | 40 | 20 | 16.8 | 70 | 2.6 | 59 | 7.3 | 9.8 |  |  |  | 3 | 12.4 | 29.1 | 1895 | 30 | TO252 (DPAK)
DMTH4007LK3Q | DMTH4007LK3Q Datasheet | 40V +175°C N-CHANNEL ENHANCEMENT MODE MOSFET | Yes | Automotive | N | No | 40 | 20 | 16.8 | 70 | 2.6 | 59 | 7.3 | 9.8 |  |  |  | 3 | 12.4 | 29.1 | 1895 | 30 | TO252 (DPAK)
DMTH4007LPS | DMTH4007LPS Datasheet | 40V +175°C N-CHANNEL ENHANCEMENT MODE MOSFET | Yes | Standard | N | No | 40 | 20 | 15.5 | 100 | 2.7 | 150 | 6.5 | 9.8 |  |  |  | 3 | 12.4 | 29.1 | 1895 | 30 | PowerDI5060-8
DMTH4007LPSQ | DMTH4007LPSQ Datasheet | 40V +175°C N-CHANNEL ENHANCEMENT MODE MOSFET | Yes | Automotive | N | No | 40 | 20 | 15.5 | 100 | 2.7 | 150 | 6.5 | 9.8 |  |  |  | 3 | 12.4 | 29.1 | 1895 | 30 | PowerDI5060-8
DMTH4007LPSWQ | DMTH4007LPSWQ Datasheet | 40V 175°C N-Channel Enhancement MODE MOSFET | Yes | Automotive | N | No | 40 | 20 | 15 | 85 | 2.7 | 83.3 | 6.5 | 9.8 |  |  | 1 | 3 | 12.4 | 29.1 | 1895 | 30 | PowerDI5060-8 (SWP) (Type UX)
DMTH4007SK3 | DMTH4007SK3 Datasheet | 40V +175°C N-CHANNEL ENHANCEMENT MODE MOSFET | Yes | Standard | N | No | 40 | 20 | 17.6 | 76 | 3.1 | 59 | 6 |  |  |  |  | 4 |  | 41.9 | 2082 | 25 | TO252 (DPAK)
DMTH4007SPD | DMTH4007SPD Datasheet | 40V 175°C DUAL N-CHANNEL ENHANCEMENT MODE MOSFET | Yes | Standard | N+N | No | 40 | 20 | 14.2 | 45 | 2.6 | 37.5 | 8.6 |  |  |  |  | 4 |  | 41.9 | 2026 | 30 | PowerDI5060-8 (Type C)
DMTH4007SPDQ | DMTH4007SPDQ Datasheet | 40V +175°C DUAL N-CHANNEL ENHANCEMENT MODE MOSFET | Yes | Automotive | N+N | No | 40 | 20 | 14.2 | 45 | 2.6 | 37.5 | 8.6 |  |  |  |  | 4 |  | 41.9 | 2026 | 30 | PowerDI5060-8 (Type C)
DMTH4007SPDWQ | DMTH4007SPDWQ Datasheet | 40V +175°C Dual N-Channel Enhancement Mode MOSFET | Yes | Automotive | N | No | 40 | 20 | 12.5 | 48 | 2.6 | 37.5 | 8.6 |  |  |  | 2 | 4 |  | 41.9 | 2026 | 30 | PowerDI5060-8/SWP (Type UXD)
DMTH4007SPS | DMTH4007SPS Datasheet | 40V N-CHANNEL ENHANCEMENT MODE MOSFET | Yes | Standard | N | No | 40 | 20 | 15.7 | 100 | 2.8 | 136 | 7.6 |  |  |  |  | 4 |  | 41.9 | 2082 | 25 | PowerDI5060-8, PowerDI5060-8 (SWP) (Type UX)
DMTH4007SPSQ | DMTH4007SPSQ Datasheet | 40V +175°C N-CHANNEL ENHANCEMENT MODE MOSFET | Yes | Automotive | N | No | 40 | 20 | 15.7 | 100 | 2.8 | 136 | 7.6 |  |  |  |  | 4 |  | 41.9 | 2082 | 25 | PowerDI5060-8
DMTH4007SPSWQ | DMTH4007SPSWQ Datasheet | 40V +175°C N-Channel Enhancement Mode MOSFET | Yes | Automotive | N | No | 40 | 20 | 15.7 | 100 | 2.8 | 136 | 7.6 |  |  |  | 2 | 4 |  | 41.9 | 2082 | 25 | PowerDI5060-8 (SWP) (Type UX)
DMTH4008LFDFW | DMTH4008LFDFW Datasheet | 40V N-CHANNEL ENHANCEMENT MODE MOSFET | Yes | Standard | N | No | 40 | 20 | 11.6 |  | 2.35 |  | 11.5 | 18 |  |  |  | 3 | 6.8 | 14.2 | 1030 | 20 | U-DFN2020-6 (SWP) (Type F)
DMTH4008LFDFWQ | DMTH4008LFDFWQ Datasheet | 40V +175°C N-CHANNEL ENHANCEMENT MODE MOSFET | Yes | Automotive | N | No | 40 | 20 | 11.6 |  | 2.35 |  | 11.5 | 18 |  |  |  | 3 | 6.8 | 14.2 | 1030 | 20 | U-DFN2020-6 (SWP) (Type F)
DMTH4008LPDW | DMTH4008LPDW Datasheet | 40V DUAL N-CHANNEL ENHANCEMENT MODE MOSFET | Yes | Standard | N+N | No | 40 | 20 | 10 | 46.2 | 1.3 | 39.4 | 12.3 | 17.5 |  |  |  | 2.3 | 5.8 | 12.3 | 881 | 20 | PowerDI5060-8/SWP (Type UXD)
DMTH4008LPDWQ | DMTH4008LPDWQ Datasheet | 40V +175°C N-CHANNEL ENHANCEMENT MODE MOSFET | Yes | Automotive | N+N | No | 40 | 20 | 10 | 46.2 | 2.67 | 39.4 | 12.3 | 17.5 |  |  |  | 2.3 | 5.8 | 12.3 | 881 | 20 | PowerDI5060-8/SWP (Type UXD)
DMTH4008LPS | DMTH4008LPS Datasheet | 40V N-CHANNEL ENHANCEMENT MODE MOSFET | Yes | Standard | N | No | 40 | 20 | 14.4 | 64.8 | 2.99 | 55.5 | 8.8 | 13 |  |  |  | 3 | 7.4 | 15.3 | 1088 | 20 | PowerDI5060-8
DMTH4008LPSQ | DMTH4008LPSQ Datasheet | 40V +175°C N-CHANNEL ENHANCEMENT MODE MOSFET | Yes | Automotive | N | No | 40 | 20 | 14.4 | 64.8 | 2.99 | 55.5 | 8.8 | 13 |  |  |  | 3 | 7.4 | 15.3 | 1088 | 20 | PowerDI5060-8
DMTH4008LPSWQ | DMTH4008LPSWQ Datasheet | 40V +175°C N-Channel Enhancement Mode MOSFET | Yes | Automotive | N | No | 40 | 20 | 14.4 | 64.8 | 2.99 | 55.5 | 8.8 | 13 |  |  | 1 | 3 | 7.4 | 15.3 | 1088 | 20 | PowerDI5060-8 (SWP) (Type UX)
DMTH4011SPD | DMTH4011SPD Datasheet | 40V 175°C DUAL N-CHANNEL ENHANCEMENT MODE MOSFET | Yes | Standard | N+N | No | 40 | 20 | 11.1 | 42 | 2.6 | 37.5 | 15 |  |  |  |  | 4 |  | 10.6 | 805 | 20 | PowerDI5060-8 (Type C)
DMTH4011SPDQ | DMTH4011SPDQ Datasheet | 40V 175°C DUAL N-CHANNEL ENHANCEMENT MODE MOSFET | Yes | Automotive | N+N | No | 40 | 20 | 11.1 | 42 | 2.6 | 37.5 | 15 |  |  |  |  | 4 |  | 10.6 | 805 | 20 | PowerDI5060-8 (Type C)
DMTH4011SPDWQ | DMTH4011SPDWQ Datasheet | 40V +175°C Dual N-Channel Enhancement Mode MOSFET | Yes | Automotive | N | No | 40 | 20 | 11.1 | 42 | 2.6 | 37.5 | 15 |  |  |  | 2 | 4 |  | 10.6 | 805 | 20 | PowerDI5060-8/SWP (Type UXD)
DMTH4014LDVW | DMTH4014LDVW Datasheet | 40V +175°C N-CHANNEL ENHANCEMENT MODE MOSFET | No | Standard | N+N | No | 40 | 20 | 10.2 |  | 2.6 |  | 15 | 25 |  |  |  | 3 | 5.7 | 11.2 |  |  | PowerDI3333-8
DMTH4014LDVWQ | DMTH4014LDVWQ Datasheet | 40V +175°C N-CHANNEL ENHANCEMENT MODE MOSFET | Yes | Automotive | N+N | No | 40 | 20 | 10.2 | 27.5 | 2.6 | 27.5 | 15 | 25 |  |  |  | 3 | 5.7 | 11.2 | 750 | 20 | PowerDI3333-8
DMTH4014LFVW | DMTH4014LFVW Datasheet | 40V N-CHANNEL ENHANCEMENT MODE MOSFET | No | Standard | N | No | 40 | 20 | 11.5 | 49.8 | 3.1 | 49.8 | 13.7 | 26 |  |  |  | 3 | 5.7 | 11.2 | 750 | 20 | PowerDI3333-8
DMTH4014LFVWQ | DMTH4014LFVWQ Datasheet | 40V N-CHANNEL ENHANCEMENT MODE MOSFET | Yes | Automotive | N | No | 40 | 20 | 11.5 | 49.8 | 3.1 | 49.8 | 13.7 | 26 |  |  |  | 3 | 5.7 | 11.2 | 750 | 20 | PowerDI3333-8
DMTH4014LPD | DMTH4014LPD Datasheet | DUAL N-CHANNEL ENHANCEMENT MODE MOSFET | Yes | Standard | N+N | No | 40 | 20 | 10.6 | 43.6 | 2.41 | 42.8 | 15 | 25 |  |  |  | 3 | 5.2 | 10.2 | 733 | 20 | PowerDI5060-8 (Type C)
DMTH4014LPDQ | DMTH4014LPDQ Datasheet | 40V 175°C DUAL N-CHANNEL ENHANCEMENT MODE MOSFET | Yes | Automotive | N+N | No | 40 | 20 | 10.6 | 43.6 | 2.41 | 42.8 | 15 | 25 |  |  |  | 3 | 5.2 | 10.2 | 733 | 20 | PowerDI5060-8 (Type C)
DMTH4014LPDWQ | DMTH4014LPDWQ Datasheet | 40V +175°C Dual N-Channel Enhancement Mode MOSFET | Yes | Automotive | N | No | 40 | 20 | 10.6 | 43.6 | 2.4 | 42.8 | 15 | 25 |  |  | 1 | 3 | 5.2 | 10.2 | 733 | 20 | PowerDI5060-8/SWP (Type UXD)
DMTH4014LPSW | DMTH4014LPSW Datasheet | 40V +175°C N-CHANNEL ENHANCEMENT MODE MOSFET | No | Standard | N | No | 40 | 20 |  | 43.5 | 4 | 43.5 | 14.5 | 25 |  |  |  | 3 | 5.7 | 11.2 | 750 | 20 | PowerDI5060-8
DMTH4014LPSWQ | DMTH4014LPSWQ Datasheet | 40V +175°C N-CHANNEL ENHANCEMENT MODE MOSFET | Yes | Automotive | N | No | 40 | 20 |  | 43.5 | 4 | 43.5 | 14.5 | 25 |  |  |  | 3 | 5.7 | 11.2 | 750 | 20 | PowerDI5060-8
DMTH4014SPSW | DMTH4014SPSW Datasheet | 40V +175°C N-CHANNEL ENHANCEMENT MODE MOSFET | No | Standard | N | No | 40 | 20 |  | 43.5 | 4 | 43.5 | 14.8 |  |  |  |  | 4 |  | 10.6 | 805 | 20 | PowerDI5060-8
DMTH4014SPSWQ | DMTH4014SPSWQ Datasheet | 40V +175°C N-CHANNEL ENHANCEMENT MODE MOSFET | Yes | Automotive | N | No | 40 | 20 |  | 43.5 | 4 | 43.5 | 14.8 |  |  |  |  | 4 |  | 10.6 | 805 | 20 | PowerDI5060-8
DMTH41M2SPS | DMTH41M2SPS Datasheet | 40V +175°C N-CHANNEL ENHANCEMENT MODE MOSFET | No | Standard | N | No | 40 | 20 |  | 225 | 3.4 | 158 | 1.2 |  |  |  | 2 | 4 |  | 138 | 11085 | 20 | PowerDI5060-8 (Type K)
DMTH41M2SPSQ | DMTH41M2SPSQ Datasheet | 40V +175°C N-CHANNEL ENHANCEMENT MODE MOSFET | Yes | Automotive | N | No | 40 | 20 |  | 225 | 3.4 | 158 | 1.2 |  |  |  | 2 | 4 |  | 138 | 11085 | 20 | PowerDI5060-8 (Type K)
DMTH41M8SPS | DMTH41M8SPS Datasheet | 40V +175°C N-CHANNEL ENHANCEMENT MODE MOSFET | Yes | Standard | N | No | 40 | 20 |  | 100 | 3.03 | 150 | 1.8 |  |  |  |  | 4 |  | 79.5 | 6968 | 20 | PowerDI5060-8
DMTH41M8SPSQ | DMTH41M8SPSQ Datasheet | 40V +175°C N-CHANNEL ENHANCEMENT MODE MOSFET | Yes | Automotive | N | No | 40 | 20 |  | 100 | 3.03 | 150 | 1.8 |  |  |  |  | 4 |  | 79.5 | 6968 | 20 | PowerDI5060-8
DMTH42M4SPS | DMTH42M4SPS Datasheet | 40V +175°C N-CHANNEL ENHANCEMENT MODE MOSFET | No | Standard | N | No | 40 | 20 |  | 200 | 3.06 | 150 | 2.4 |  |  |  | 2 | 4 |  | 79.5 | 6968 | 20 | PowerDI5060-8 (Type K)
DMTH42M4SPSQ | DMTH42M4SPSQ Datasheet | 40V, +175°C N-Channel Enhancement Mode MOSFET | Yes | Automotive | N | No | 40 | 20 |  | 200 | 3.06 | 150 | 2.4 |  |  |  | 2 | 4 |  | 79.5 | 6968 | 20 | PowerDI5060-8 (Type K)
DMTH43M7LFG | DMTH43M7LFG Datasheet | 40V +175°C N-Channel Enhancement Mode MOSFET | No | Standard | N | No | 40 | 20 |  | 100 | 3.5 | 65.2 | 3 | 5 |  |  | 1 | 2.5 |  | 30 | 2182 | 20 | PowerDI3333-8
DMTH43M7LFGQ | DMTH43M7LFGQ Datasheet | 40V +175°C N-Channel Enhancement Mode MOSFET | Yes | Automotive | N | No | 40 | 20 |  | 100 | 3.5 | 65.2 | 3 | 5 |  |  | 1 | 2.5 |  | 30 | 2182 | 20 | PowerDI3333-8
DMTH43M8LFG | DMTH43M8LFG Datasheet | 40V +175°C N-CHANNEL ENHANCEMENT MODE MOSFET | Yes | Standard | N | No | 40 | 20 | 24 | 100 | 2.62 | 65.2 | 3 | 5 (@5V) |  |  |  | 2.5 |  | 40.1 | 2798 | 20 | PowerDI3333-8
DMTH43M8LFGQ | DMTH43M8LFGQ Datasheet | 40V +175°C N-CHANNEL ENHANCEMENT MODE MOSFET | Yes | Automotive | N | No | 40 | 20 | 24 | 100 | 2.62 | 65.2 | 3 | 5 (@5V) |  |  |  | 2.5 |  | 40.1 | 2798 | 20 | PowerDI3333-8
DMTH43M8LFVW | DMTH43M8LFVW Datasheet | 40V +175°C N-Channel Enhancement Mode MOSFET | No | Standard | N | No | 40 | 20 | 23 | 96 | 3.6 | 65 | 4.3 | 7.5 |  |  | 1 | 2.5 | 16.9 | 36.9 | 2737 | 20 | PowerDI3333-8/SWP (Type UX)
DMTH43M8LFVWQ | DMTH43M8LFVWQ Datasheet | 40V +175°C N-Channel Enhancement Mode MOSFET | Yes | Automotive | N | No | 40 | 20 | 23 | 96 | 3.6 | 65 | 4.3 | 7.5 |  |  | 1 | 2.5 | 16.9 | 36.9 | 2737 | 20 | PowerDI3333-8/SWP (Type UX)
DMTH43M8LK3 | DMTH43M8LK3 Datasheet | 40V N-CHANNEL ENHANCEMENT MODE MOSFET | Yes | Standard | N | No | 40 | 20 | 17.6 | 100 | 3.1 | 88 | 3.6 | 5.2 (@5V) |  |  |  | 2.5 | 17.6 | 38.5 | 2693 | 20 | TO252 (DPAK)
DMTH43M8LK3Q | DMTH43M8LK3Q Datasheet | 40V +175°C N-CHANNEL ENHANCEMENT MODE MOSFET | Yes | Automotive | N | No | 40 | 20 | 17.6 | 100 | 3.1 | 88 | 3.6 | 5.2 (@5V) |  |  |  | 2.5 | 17.6 | 38.5 | 2693 | 20 | TO252 (DPAK)
DMTH43M8LPS | DMTH43M8LPS Datasheet | 40V SINGLE N-CHANNEL ENHANCEMENT MODE MOSFET | Yes | Standard | N | No | 40 | 20 | 22 | 100 | 2.7 | 83 | 3.3 | 5 (@5V) |  |  |  | 2.5 | 17.6 | 38.5 | 2693 | 20 | PowerDI5060-8
DMTH43M8LPSQ | DMTH43M8LPSQ Datasheet | 40V 175°C SINGLE N-CHANNEL ENHANCEMENT MODE MOSFET | Yes | Automotive | N | No | 40 | 20 | 22 | 100 | 2.7 | 5 | 3.3 | 5 (@5V) |  |  |  | 2.5 | 17.6 | 38.5 | 2693 | 20 | PowerDI5060-8
DMTH43M8LPSWQ | DMTH43M8LPSWQ Datasheet | 40V +175°C N-Channel Enhancement Mode MOSFET | Yes | Automotive | N | No | 40 | 20 |  | 100 | 2.7 | 83 | 3.3 |  |  |  | 1 | 2.5 | 17.6 | 38.5 | 2693 | 20 | PowerDI5060-8 (SWP) (Type UX)
DMTH45M5LFVW | DMTH45M5LFVW Datasheet | 40V +175°C N-Channel Enhancement Mode MOSFET | Yes | Standard | N | No | 40 | 20 | 18 | 71 | 3.5 | 51 | 5.5 | 7.9 |  |  | 1.2 | 2.3 | 3.6 | 13.9 | 978 | 20 | PowerDI3333-8/SWP (Type UX)
DMTH45M5LFVWQ | DMTH45M5LFVWQ Datasheet | 40V +175°C N-Channel Enhancement Mode MOSFET | Yes | Automotive | N | No | 40 | 20 | 18 | 71 | 3.5 | 51 | 5.5 | 7.9 |  |  | 1.2 | 2.3 | 6.3 | 13.9 | 978 | 20 | PowerDI3333-8/SWP (Type UX)
DMTH45M5LPDW | DMTH45M5LPDW Datasheet | 40V +175°C DUAL N-CHANNEL ENHANCEMENT MODE MOSFET | No | Standard | N+N | No | 40 | 20 |  | 79 | 3 | 60 | 5.5 | 7.9 |  |  | 1.2 | 2.3 | 6.3 | 13.9 | 978 | 20 | PowerDI5060-8/SWP (Type UXD)
DMTH45M5LPDWQ | DMTH45M5LPDWQ Datasheet | 40V +175°C DUAL N-CHANNEL ENHANCEMENT MODE MOSFET | Yes | Automotive | N+N | No | 40 | 20 |  | 79 | 3 | 60 | 5.5 | 7.9 |  |  | 1.2 | 2.3 | 6.3 | 13.9 | 978 | 20 | PowerDI5060-8/SWP (Type UXD)
DMTH45M5LPSW | DMTH45M5LPSW Datasheet | 40V +175°C N-CHANNEL ENHANCEMENT MODE MOSFET | No | Standard | N | No | 40 | 20 |  | 86 | 3.5 | 72 | 5.5 | 7.9 |  |  | 1.2 | 2.3 | 6.3 | 13.9 | 978 | 20 | PowerDI5060-8 (SWP) (Type UX)
DMTH45M5LPSWQ | DMTH45M5LPSWQ Datasheet | 40V +175°C N-CHANNEL ENHANCEMENT MODE MOSFET | Yes | Automotive | N | No | 40 | 20 |  | 86 | 3.5 | 72 | 5.5 | 7.9 |  |  | 1.2 | 2.3 | 6.3 | 13.9 | 978 | 20 | PowerDI5060-8 (SWP) (Type UX)
DMTH45M5SFVW | DMTH45M5SFVW Datasheet | 40V +175°C N-Channel Enhancement Mode MOSFET | Yes | Standard | N | No | 40 | 20 | 18 | 71 | 3.5 | 51 | 5.5 |  |  |  | 2 | 3.5 |  | 13.2 | 1083 | 20 | PowerDI3333-8/SWP (Type UX)
DMTH45M5SFVWQ | DMTH45M5SFVWQ Datasheet | 40V +175°C N-Channel Enhancement Mode MOSFET | Yes | Automotive | N | No | 40 | 20 | 18 | 71 | 3.5 | 51 | 5.5 |  |  |  | 2 | 3.5 |  | 13.2 | 1083 | 20 | PowerDI3333-8/SWP (Type UX)
DMTH45M5SPDW | DMTH45M5SPDW Datasheet | 40V +175°C DUAL N-CHANNEL ENHANCEMENT MODE MOSFET | No | Standard | N+N | No | 40 | 20 |  | 79 | 3.3 | 60 | 5.5 |  |  |  | 2 | 3.5 |  | 13.2 | 1083 | 20 | PowerDI5060-8/SWP (Type UXD)
DMTH45M5SPDWQ | DMTH45M5SPDWQ Datasheet | 40V +175°C DUAL N-CHANNEL ENHANCEMENT MODE MOSFET | Yes | Automotive | N+N | No | 40 | 20 |  | 79 | 3.3 | 60 | 5.5 |  |  |  | 2 | 3.5 |  | 13.2 | 1083 | 20 | PowerDI5060-8/SWP (Type UXD)
DMTH45M5SPSW | DMTH45M5SPSW Datasheet | 40V +175°C N-CHANNEL ENHANCEMENT MODE MOSFET | No | Standard | N | No | 40 | 20 |  | 86 | 3.5 | 72 | 5.5 |  |  |  | 2 | 3.5 |  | 13.2 | 1083 | 20 | PowerDI5060-8 (SWP) (Type UX)
DMTH45M5SPSWQ | DMTH45M5SPSWQ Datasheet | 40V +175°C N-CHANNEL ENHANCEMENT MODE MOSFET | Yes | Automotive | N | No | 40 | 20 |  | 86 | 3.5 | 72 | 5.5 |  |  |  | 2 | 3.5 |  | 13.2 | 1083 | 20 | PowerDI5060-8 (SWP) (Type UX)
DMTH47M2LFVW | DMTH47M2LFVW Datasheet | 40V +175°C N-CHANNEL ENHANCEMENT MODE MOSFET | No | Standard | N | No | 40 | 20 | 13.6 | 49 | 2.9 | 37.5 | 8.9 | 13.5 |  |  | 1.2 | 2.3 | 5.8 | 12.3 | 881 | 20 | PowerDI3333-8/SWP (Type UX)
DMTH47M2LFVWQ | DMTH47M2LFVWQ Datasheet | 40V +175°C N-CHANNEL ENHANCEMENT MODE MOSFET | Yes | Automotive | N | No | 40 | 20 | 13.6 | 49 | 2.9 | 37.5 | 8.9 | 13.5 |  |  | 1.2 | 2.3 | 5.8 | 12.3 | 881 | 20 | PowerDI3333-8/SWP (Type UX)
DMTH47M2LPSW | DMTH47M2LPSW Datasheet | 40V +175°C N-CHANNEL ENHANCEMENT MODE MOSFET | No | Standard | N | No | 40 | 20 |  | 73 | 3.8 | 73 | 7.3 | 12 |  |  |  | 2.3 | 5.9 | 12.6 | 891 | 20 | PowerDI5060-8
DMTH47M2LPSWQ | DMTH47M2LPSWQ Datasheet | 40V +175°C N-CHANNEL ENHANCEMENT MODE MOSFET | Yes | Automotive | N | No | 40 | 20 |  | 73 | 3.8 | 73 | 7.3 | 12 |  |  |  | 2.3 | 5.9 | 12.6 | 891 | 20 | PowerDI5060-8
DMTH47M2SK3 | DMTH47M2SK3 Datasheet | 40V +175°C N-CHANNEL ENHANCEMENT MODE MOSFET | No | Standard | N | No | 40 | 20 |  | 62 | 3.5 | 50 | 7.5 |  |  |  | 2 | 4 |  | 12.1 | 897 | 20 | TO252 (DPAK)
DMTH47M2SPSW | DMTH47M2SPSW Datasheet | 40V +175°C N-CHANNEL ENHANCEMENT MODE MOSFET PowerDI5060-8 | Yes | Standard | N | No | 40 | 20 |  | 73 | 3.3 | 68 | 7.5 |  |  |  |  | 4 |  | 12.1 | 897 | 20 | PowerDI5060-8 (SWP) (Type UX)
DMTH47M2SPSWQ | DMTH47M2SPSWQ Datasheet | 40V +175°C N-CHANNEL ENHANCEMENT MODE MOSFET PowerDI5060-8 | Yes | Automotive | N | No | 40 | 20 |  | 73 | 3.3 | 68 | 7.5 |  |  |  |  | 4 |  | 12.1 | 897 | 20 | PowerDI5060-8 (SWP) (Type UX)
DMTH48M3SFVW | DMTH48M3SFVW Datasheet | 40V N-CHANNEL ENHANCEMENT MODE MOSFET | No | Standard | N | No | 40 | 20 | 14.6 | 52.4 | 2.82 | 36.6 | 8.9 |  |  |  |  | 4 |  | 12.1 | 897 | 20 | PowerDI3333-8 (SWP)
DMTH48M3SFVWQ | DMTH48M3SFVWQ Datasheet | 40V +175°C N-CHANNEL ENHANCEMENT MODE MOSFET | Yes | Automotive | N | No | 40 | 20 | 14.6 | 52.4 | 2.82 | 36.6 | 8.9 |  |  |  |  | 4 |  | 12.1 | 897 | 20 | PowerDI3333-8 (SWP)
DMTH4M70SPGW | DMTH4M70SPGW Datasheet | 40V +175°C N-CHANNEL ENHANCEMENT MODE MOSFET PowerDI8080-5 | No | Standard | N | No | 40 | 20 |  | 460 | 5.6 | 428 | 0.7 |  |  |  | 2 | 4 |  | 117.1 | 10053 | 20 | PowerDI8080-5
DMTH4M70SPGWQ | DMTH4M70SPGWQ Datasheet | 40V +175°C N-CHANNEL ENHANCEMENT MODE MOSFET PowerDI8080-5 | Yes | Automotive | N | No | 40 | 20 |  | 460 | 5.6 | 428 | 0.7 |  |  |  | 2 | 4 |  | 117.1 | 10053 | 20 | PowerDI8080-5
DMTH4M90LPSW | DMTH4M90LPSW Datasheet | 40V +175°C N-Channel Enhancement Mode MOSFET | No | Standard | N | No | 40 | 20 |  | 356 | 4.2 | 200 | 0.9 | 1.5 |  |  | 1 | 3 |  | 50 | 111 | 20 | PowerDI5060-8 (SWP) (Type UX)
DMTH4M90LPSWQ | DMTH4M90LPSWQ Datasheet | 40V +175°C N-Channel Enhancement Mode MOSFET | Yes | Automotive | N | No | 40 | 20 |  | 356 | 4.2 | 200 | 0.9 | 1.5 |  |  | 1 | 3 |  | 50 | 111 | 20 | PowerDI5060-8 (SWP) (Type UX)
DMTH4M90SPSW | DMTH4M90SPSW Datasheet | 40V +175°C N-Channel Enhancement Mode MOSFET | No | Standard | N | No | 40 | 20 |  | 278 | 2.6 | 125 | 0.9 |  |  |  | 2 | 4 |  | 115 | 9434 | 20 | PowerDI5060-8 (SWP) (Type UX)
DMTH4M90SPSWQ | DMTH4M90SPSWQ Datasheet | 40V +175°C N-Channel Enhancement Mode MOSFET | Yes | Automotive | N | No | 40 | 20 |  | 278 | 2.6 | 125 | 0.9 |  |  |  | 2 | 4 |  | 115 | 9434 | 20 | PowerDI5060-8 (SWP) (Type UX)
DMTH6002LPS | DMTH6002LPS Datasheet | 60V 175°C N-CHANNEL ENHANCEMENT MODE MOSFET | Yes | Standard | N | No | 60 | 20 |  | 100 | 2.3 | 167 | 2 | 3.3 |  |  |  | 3 | 63.6 | 130.8 | 6555 | 30 | PowerDI5060-8
DMTH6002LPSW | DMTH6002LPSW Datasheet | 60V +175°C N-CHANNEL ENHANCEMENT MODE MOSFET | No | Standard | N | No | 60 | 20 |  | 190 | 3.13 | 190 | 2 | 3.3 |  |  |  | 3 | 68 | 131 | 8289 | 30 | PowerDI5060-8
DMTH6002LPSWQ | DMTH6002LPSWQ Datasheet | 60V +175°C N-CHANNEL ENHANCEMENT MODE MOSFET | Yes | Automotive | N | No | 60 | 20 |  | 190 | 3.13 | 190 | 2 | 3.3 |  |  |  | 3 | 68 | 131 | 8289 | 30 | PowerDI5060-8
DMTH6004LPS | DMTH6004LPS Datasheet | 60V 175°C N-CHANNEL ENHANCEMENT MODE MOSFET | Yes | Standard | N | No | 60 | 20 | 22 | 100 | 2.6 | 138 | 3.1 | 4.5 |  |  |  | 3 | 38.5 | 78.3 | 5399 | 30 | PowerDI5060-8
DMTH6004LPSQ | DMTH6004LPSQ Datasheet | 60V 175°C N-CHANNEL ENHANCEMENT MODE MOSFET | Yes | Automotive | N | No | 60 | 20 | 22 | 100 | 2.6 | 138 | 3.1 | 4.5 |  |  |  | 3 | 47.4 | 96.3 | 4515 | 30 | PowerDI5060-8
DMTH6004LPSWQ | DMTH6004LPSWQ Datasheet | 60V +175°C N-Channel Enhancement Mode MOSFET | Yes | Automotive | N | No | 60 | 20 |  | 100 | 2.6 | 138 | 3.1 |  |  |  | 1 | 3 |  | 78.3 | 5399 | 30 | PowerDI5060-8 (SWP) (Type UX)
DMTH6004SCT | DMTH6004SCT Datasheet | 60V 175°C N-CHANNEL ENHANCEMENT MODE MOSFET | Yes | Standard | N | No | 60 | 20 |  | 100 | 2.8 | 136 | 3.65 |  |  |  |  | 4 |  | 95.4 | 4556 | 30 | TO220AB
DMTH6004SCTB | DMTH6004SCTB Datasheet | 60V 175°C N-CHANNEL ENHANCEMENT MODE MOSFET | Yes | Standard | N | No | 60 | 20 |  | 100 | 4.7 | 136 | 3.4 |  |  |  |  | 4 |  | 95.4 | 4556 | 30 | TO263AB (D2PAK)
DMTH6004SCTBQ | DMTH6004SCTBQ Datasheet | 60V 175°C N-CHANNEL ENHANCEMENT MODE MOSFET | Yes | Automotive | N | No | 60 | 20 |  | 100 | 4.7 | 136 | 3.4 |  |  |  |  | 4 |  | 95.4 | 4556 | 30 | TO263AB (D2PAK)
DMTH6004SK3 | DMTH6004SK3 Datasheet | 60V 175°C N-CHANNEL ENHANCEMENT MODE MOSFET | Yes | Standard | N | No | 60 | 20 |  | 100 | 3.9 | 180 | 3.8 |  |  |  |  | 4 |  | 95.4 | 4556 | 30 | TO252 (DPAK)
DMTH6004SK3Q | DMTH6004SK3Q Datasheet | 60V 175°C N-CHANNEL ENHANCEMENT MODE MOSFET | Yes | Automotive | N | No | 60 | 20 |  | 100 | 3.9 | 180 | 3.8 |  |  |  |  | 4 |  | 95.4 | 4556 | 30 | TO252 (DPAK)
DMTH6004SPS | DMTH6004SPS Datasheet | 60V +175°C N-CHANNEL ENHANCEMENT MODE MOSFET | Yes | Standard | N | No | 60 | 20 | 25 | 100 | 2.1 | 167 | 3.1 |  |  |  |  | 4 |  | 95.4 | 4556 | 30 | PowerDI5060-8
DMTH6004SPSQ | DMTH6004SPSQ Datasheet | 60V +175°C N-CHANNEL ENHANCEMENT MODE MOSFET | Yes | Automotive | N | No | 60 | 20 | 25 | 100 | 3.2 | 167 | 3.1 |  |  |  |  | 4 |  | 95.4 | 4556 | 30 | PowerDI5060-8
DMTH6004SPSWQ | DMTH6004SPSWQ Datasheet | 60V +175°C N-Channel Enhancement Mode MOSFET | Yes | Automotive | N | No | 60 | 20 |  | 100 | 3.2 | 167 | 3.1 |  |  |  | 2 | 4 |  | 95.4 | 4556 | 30 | PowerDI5060-8 (SWP) (Type UX)
DMTH6005LCT | DMTH6005LCT Datasheet | 60V 175°C N-CHANNEL ENHANCEMENT MODE MOSFET | Yes | Standard | N | No | 60 | 20 |  | 100 | 2.8 | 125 | 6 | 10 |  |  |  | 3 | 23.1 | 47.1 | 2962 | 30 | TO220-3
DMTH6005LFG | DMTH6005LFG Datasheet | 60V +175°C N-CHANNEL ENHANCEMENT MODE MOSFET | Yes | Standard | N | No | 60 | 20 | 19.7 | 100 | 2.38 | 75 | 4.1 | 7 |  |  |  | 2.5 | 23.6 | 48.7 | 3150 | 30 | PowerDI3333-8
DMTH6005LFGQ | DMTH6005LFGQ Datasheet | 60V +175°C N-Channel Enhancement Mode MOSFET | Yes | Automotive | N | No | 60 | 20 | 17 | 98 | 2.38 | 75 | 4.1 | 6.3 |  |  | 1 | 2.5 | 21.3 | 47.5 | 3223 | 30 | PowerDI3333-8
DMTH6005LK3 | DMTH6005LK3 Datasheet | 60V 175°C N-CHANNEL ENHANCEMENT MODE MOSFET | Yes | Standard | N | No | 60 | 20 |  | 90 | 3.9 | 100 | 5.6 | 10 |  |  |  | 3 | 23.1 | 47.1 | 2962 | 30 | TO252 (DPAK)
DMTH6005LK3Q | DMTH6005LK3Q Datasheet | 60V +175°C N-CHANNEL ENHANCEMENT MODE MOSFET | Yes | Automotive | N | No | 60 | 20 |  | 90 | 3.9 | 100 | 5.6 | 10 |  |  |  | 3 | 23.1 | 47.1 | 2962 | 30 | TO252 (DPAK)
DMTH6005LPS | DMTH6005LPS Datasheet | 60V 175°C N-CHANNEL ENHANCEMENT MODE MOSFET | Yes | Standard | N | No | 60 | 20 | 20.6 | 100 | 3.2 | 150 | 5.5 | 10 |  |  |  | 3 | 23.1 | 47.1 | 2962 | 30 | PowerDI5060-8, PowerDI5060-8 (SWP) (Type UX)
DMTH6005LPSQ | DMTH6005LPSQ Datasheet | 60V 175°C N-CHANNEL ENHANCEMENT MODE MOSFET | Yes | Automotive | N | No | 60 | 20 | 20.6 | 100 | 3.2 | 150 | 5.5 | 10 |  |  |  | 3 | 23.1 | 47.1 | 2962 | 30 | PowerDI5060-8
DMTH6005LPSWQ | DMTH6005LPSWQ Datasheet | 60V +175°C N-Channel Enhancement Mode MOSFET | Yes | Automotive | N | No | 60 | 20 |  | 100 | 3.2 | 150 | 5.5 |  |  |  | 1 | 3 |  | 47.1 | 2962 | 30 | PowerDI5060-8 (SWP) (Type UX)
DMTH6006LPSW | DMTH6006LPSW Datasheet | 60V 175°C N-CHANNEL ENHANCEMENT MODE MOSFET | Yes | Standard | N | No | 60 | 20 | 17.2 | 100 | 2.88 | 100 | 6.5 | 10 |  |  |  | 2.5 | 18.1 | 34.9 | 2162 | 30 | PowerDI5060-8
DMTH6006LPSWQ | DMTH6006LPSWQ Datasheet | 60V 175°C N-CHANNEL ENHANCEMENT MODE MOSFET | Yes | Automotive | N | No | 60 | 20 | 17.2 | 100 | 2.88 | 100 | 6.5 | 10 |  |  |  | 2.5 | 18.1 | 34.9 | 2162 | 30 | PowerDI5060-8
DMTH6006SPS | DMTH6006SPS Datasheet | 60V N-CHANNEL ENHANCEMENT MODE MOSFET | No | Standard | N | No | 60 | 20 | 17.8 | 100 | 2.94 | 107 | 6.2 |  |  |  |  | 4 |  | 27.9 | 1721 | 30 | PowerDI5060-8
DMTH6009LK3 | DMTH6009LK3 Datasheet | 60V 175°C N-CHANNEL ENHANCEMENT MODE MOSFET | Yes | Standard | N | No | 60 | 16 | 14.2 | 59 | 3.2 | 60 | 10 | 12.8 |  |  |  | 2 | 15.6 | 33.5 | 1925 | 30 | TO252 (DPAK)
DMTH6009LK3Q | DMTH6009LK3Q Datasheet | 60V 175°C N-CHANNEL ENHANCEMENT MODE MOSFET | Yes | Automotive | N | No | 60 | 20 | 14.2 |  | 3.2 |  | 10 | 12.8 |  |  |  | 2 | 15.6 | 33.5 | 1925 | 30 | TO252 (DPAK)
DMTH6009LPS | DMTH6009LPS Datasheet | 60V 175°C N-CHANNEL ENHANCEMENT MODE MOSFET | Yes | Standard | N | No | 60 | 16 | 11.76 | 89.5 | 2.8 | 136 | 10 | 12 |  |  |  | 2 | 15.6 | 33.5 | 1925 | 30 | PowerDI5060-8, PowerDI5060-8 (SWP) (Type UX)
DMTH6009LPSQ | DMTH6009LPSQ Datasheet | 60V +175°C N-CHANNEL ENHANCEMENT MODE MOSFET | Yes | Automotive | N | No | 60 | 16 | 11.76 | 89.5 | 2.8 | 136 | 10 | 12 |  |  |  | 2 | 15.6 | 33.5 | 1925 | 30 | PowerDI5060-8
DMTH6009LPSWQ | DMTH6009LPSWQ Datasheet | 60V +175°C N-Channel Enhancement Mode MOSFET | Yes | Automotive | N | No | 60 | 16 |  | 89.5 | 2.8 | 136 | 10 |  |  |  | 0.7 | 2 |  | 33.5 | 1925 | 30 | PowerDI5060-8 (SWP) (Type UX)
DMTH6009SPS | DMTH6009SPS Datasheet | 60V 175°C N-CHANNEL ENHANCEMENT MODE MOSFET | Yes | Standard | N | No | 60 | 20 | 12.9 | 89.5 | 2.8 | 136 | 10 | 13.5 |  |  |  | 2.8 | 13.9 | 29.3 | 1572 | 30 | PowerDI5060-8
DMTH6010LK3 | DMTH6010LK3 Datasheet | 60V 175°C N-CHANNEL ENHANCEMENT MODE MOSFET | Yes | Standard | N | No | 60 | 20 | 14.8 | 70 | 3.1 | 60 | 8 | 12 |  |  |  | 3 | 19.3 | 41.3 | 2090 | 30 | TO252 (DPAK)
DMTH6010LK3Q | DMTH6010LK3Q Datasheet | 60V 175°C N-CHANNEL ENHANCEMENT MODE MOSFET | Yes | Automotive | N | No | 60 | 20 | 14.8 | 70 | 3.1 | 60 | 8 | 12 |  |  |  | 3 | 19.3 | 41.3 | 2090 | 30 | TO252 (DPAK)
DMTH6010LPD | DMTH6010LPD Datasheet | DUAL N-CHANNEL ENHANCEMENT MODE MOSFET | Yes | Standard | N+N | No | 60 | 20 | 13.1 | 47.6 | 2.8 | 37.5 | 11 | 16 |  |  |  | 3 | 20.3 | 40.2 | 2090 | 30 | PowerDI5060-8 (Type C), PowerDI5060-8/SWP (Type UXD)
DMTH6010LPDQ | DMTH6010LPDQ Datasheet | 60V 175°C DUAL N-CHANNEL ENHANCEMENT MODE MOSFET | Yes | Automotive | N+N | No | 60 | 20 | 13.1 | 47.6 | 2.8 | 37.5 | 11 | 16 |  |  |  | 3 | 20.3 | 40.2 | 2615 | 30 | PowerDI5060-8 (Type C), PowerDI5060-8/SWP (Type UXD)
DMTH6010LPDW | DMTH6010LPDW Datasheet | 60V 175°C DUAL N-CHANNEL ENHANCEMENT MODE MOSFET | No | Standard | N+N | No | 60 | 20 | 13.1 | 47.6 | 2.8 | 37.5 | 11 | 16 |  |  | 1 | 3 | 20.3 | 40.2 | 2615 | 30 | PowerDI5060-8/SWP (Type UXD)
DMTH6010LPDWQ | DMTH6010LPDWQ Datasheet | 60V 175°C DUAL N-CHANNEL ENHANCEMENT MODE MOSFET | Yes | Automotive | N+N | No | 60 | 20 | 13.1 | 47.6 | 2.8 | 37.5 | 11 | 16 |  |  | 1 | 3 | 20.3 | 40.2 | 2615 | 30 | PowerDI5060-8/SWP (Type UXD)
DMTH6010LPS | DMTH6010LPS Datasheet | 60V 175°C N-CHANNEL ENHANCEMENT MODE MOSFET | Yes | Standard | N | No | 60 | 20 | 13.5 | 100 | 2.6 | 136 | 8 | 12 |  |  |  | 3 | 19.3 | 41.3 | 2090 | 30 | PowerDI5060-8
DMTH6010LPSQ | DMTH6010LPSQ Datasheet | 60V 175°C N-CHANNEL ENHANCEMENT MODE MOSFET | Yes | Automotive | N | No | 60 | 20 | 13.5 | 100 | 2.6 | 136 | 8 | 12 |  |  |  | 3 | 19.3 | 41.3 | 2090 | 30 | PowerDI5060-8
DMTH6010LPSW | DMTH6010LPSW Datasheet | 60V 175°C N-CHANNEL ENHANCEMENT MODE MOSFET | Yes | Standard | N | No | 60 | 20 | 15.5 | 80 | 2.9 | 75 | 8 | 12 |  |  |  | 3 | 19.3 | 41.3 | 2090 | 30 | PowerDI5060-8
DMTH6010LPSWQ | DMTH6010LPSWQ Datasheet | 60V 175°C N-CHANNEL ENHANCEMENT MODE MOSFET | Yes | Automotive | N | No | 60 | 20 | 15.5 | 80 | 2.9 | 75 | 8 | 12 |  |  |  | 3 | 19.3 | 41.3 | 2090 | 30 | PowerDI5060-8
DMTH6010SCT | DMTH6010SCT Datasheet | 60V 175°C N-CHANNEL ENHANCEMENT MODE MOSFET | No | Standard | N | No | 60 | 20 |  | 100 | 2.8 | 125 | 7.2 |  |  |  |  | 4 |  | 36.3 | 1940 | 30 | TO220-3
DMTH6010SK3 | DMTH6010SK3 Datasheet | N-CHANNEL ENHANCEMENT MODE MOSFET | Yes | Standard | N | No | 60 | 20 | 16.3 | 70 | 3.1 | 59 | 8 |  |  |  |  | 4 |  | 38.1 | 2841 | 30 | TO252 (DPAK)
DMTH6010SK3Q | DMTH6010SK3Q Datasheet | 60V 175°C N-CHANNEL ENHANCEMENT MODE MOSFET | Yes | Automotive | N | No | 60 | 20 | 16.3 | 70 | 3.1 | 59 | 8 |  |  |  |  | 4 |  | 38.1 | 2841 | 30 | TO252 (DPAK)
DMTH6010SPS | DMTH6010SPS Datasheet | 60V 175°C N-CHANNEL ENHANCEMENT MODE MOSFET | Yes | Standard | N | No | 60 | 20 | 13.5 | 100 | 2.6 | 167 | 8 |  |  |  |  | 4 |  | 38.1 | 2841 | 30 | PowerDI5060-8
DMTH6012LPSW | DMTH6012LPSW Datasheet | 60V 175°C N-CHANNEL ENHANCEMENT MODE MOSFET | Yes | Standard | N | No | 60 | 20 | 11.5 | 50.5 | 2.8 | 53.6 | 14 | 21 |  |  |  | 2.3 | 7.3 | 13.6 | 785 | 30 | PowerDI5060-8
DMTH6012LPSWQ | DMTH6012LPSWQ Datasheet | 60V +175°C N-CHANNEL ENHANCEMENT MODE MOSFET | Yes | Automotive | N | No | 60 | 20 | 11.5 | 50.5 | 2.8 | 53.6 | 14 | 21 |  |  |  | 2.3 | 7.3 | 13.6 | 785 | 30 | PowerDI5060-8
DMTH6015LDVW | DMTH6015LDVW Datasheet | 60V +175°C N-CHANNEL ENHANCEMENT MODE MOSFET | No | Standard | N+N | Yes | 60 | 16 | 9.2 | 24.5 | 3 | 24.5 | 20.5 | 27 |  |  |  | 2.5 | 7.1 | 14.3 | 825 | 30 | PowerDI3333-8
DMTH6015LDVWQ | DMTH6015LDVWQ Datasheet | 60V +175°C N-CHANNEL ENHANCEMENT MODE MOSFET | Yes | Automotive | N+N | Yes | 60 | 16 | 9.2 | 24.5 | 3 | 24.5 | 20.5 | 27 |  |  |  | 2.5 | 7.1 | 14.3 | 825 | 30 | PowerDI3333-8
DMTH6015LPDW | DMTH6015LPDW Datasheet | 60V +175°C N-CHANNEL ENHANCEMENT MODE MOSFET | No | Standard | N+N | Yes | 60 | 16 | 9.4 | 36.3 | 2.6 | 36.3 | 20 | 27 |  |  |  | 2.5 | 7.1 | 14.3 | 825 | 30 | PowerDI5060-8
DMTH6015LPDWQ | DMTH6015LPDWQ Datasheet | 60V +175°C N-CHANNEL ENHANCEMENT MODE MOSFET | Yes | Automotive | N+N | Yes | 60 | 16 | 9.4 | 36.3 | 2.6 | 36.3 | 20 | 27 |  |  |  | 2.5 | 7.1 | 14.3 | 825 | 30 | PowerDI5060-8
DMTH6016LFDFW | DMTH6016LFDFW Datasheet | N-CHANNEL ENHANCEMENT MODE MOSFET | Yes | Standard | N | No | 60 | 20 | 9.4 |  | 2.3 |  | 18 | 27.5 |  |  |  | 3 | 7.5 | 15.3 | 925 | 30 | U-DFN2020-6 (SWP) (Type F)
DMTH6016LFDFWQ | DMTH6016LFDFWQ Datasheet | 60V 175°C N-CHANNEL ENHANCEMENT MODE MOSFET | Yes | Automotive | N | No | 60 | 20 | 9.4 |  | 2.3 |  | 18 | 27.5 |  |  |  | 3 | 7.5 | 15.3 | 925 | 30 | U-DFN2020-6 (SWP) (Type F)
DMTH6016LFVW | DMTH6016LFVW Datasheet | 60V 175°C N-CHANNEL ENHANCEMENT MODE MOSFET | Yes | Standard | N | No | 60 | 20 |  | 41 | 2.38 |  | 16 | 27 |  |  |  | 2.5 | 7.3 | 15.1 | 939 | 30 | PowerDI3333-8/SWP (Type UX)
DMTH6016LFVWQ | DMTH6016LFVWQ Datasheet | 60V 175°C N-CHANNEL ENHANCEMENT MODE MOSFET | Yes | Automotive | N | No | 60 | 20 |  | 41 | 2.38 |  | 16 | 27 |  |  |  | 2.5 | 7.3 | 15.1 | 939 | 30 | PowerDI3333-8/SWP (Type UX)
DMTH6016LK3 | DMTH6016LK3 Datasheet | 60V 175°C N-CHANNEL ENHANCEMENT MODE MOSFET | Yes | Standard | N | No | 60 | 20 | 10.8 | 46.9 | 3.2 | 60 | 17 | 24 |  |  |  | 3 | 8.4 | 17 | 864 | 30 | TO252 (DPAK)
DMTH6016LK3Q | DMTH6016LK3Q Datasheet | 60V 175°C N-CHANNEL ENHANCEMENT MODE MOSFET | Yes | Automotive | N | No | 60 | 20 | 10.8 | 46.9 | 3.2 | 60 | 17 | 24 |  |  |  | 3 | 8.4 | 17 | 864 | 30 | TO252 (DPAK)
DMTH6016LPD | DMTH6016LPD Datasheet | DUAL N-CHANNEL ENHANCEMENT MODE MOSFET | Yes | Standard | N+N | No | 60 | 20 | 9.2 | 33.2 | 2.5 | 37.5 | 19 | 28 |  |  |  | 2.5 | 8.4 | 17 | 864 | 30 | PowerDI5060-8 (Type C)
DMTH6016LPDQ | DMTH6016LPDQ Datasheet | 60V 175°C DUAL N-CHANNEL ENHANCEMENT MODE MOSFET | Yes | Automotive | N+N | No | 60 | 20 | 9.2 | 33.2 | 2.5 | 37.5 | 19 | 28 |  |  |  | 2.5 | 8.4 | 17 | 864 | 30 | PowerDI5060-8 (Type C)
DMTH6016LPDWQ | DMTH6016LPDWQ Datasheet | 60V +175°C Dual N-Channel Enhancement Mode MOSFET | Yes | Automotive | N | No | 60 | 20 |  | 33.2 | 2.5 | 37.5 | 19 |  |  |  | 1 | 2.5 |  | 17 | 864 | 30 | PowerDI5060-8/SWP (Type UXD)
DMTH6016LPS | DMTH6016LPS Datasheet | 60V N-CHANNEL ENHANCEMENT MODE MOSFET | Yes | Standard | N | No | 60 | 20 | 10.6 | 37.1 | 3 |  | 16 | 24 |  |  |  | 2.5 | 8.4 | 17 | 864 | 30 | PowerDI5060-8
DMTH6016LPSQ | DMTH6016LPSQ Datasheet | 60V 175°C N-CHANNEL ENHANCEMENT MODE MOSFET | Yes | Automotive | N | No | 60 | 20 | 10.6 | 37 | 2.6 | 37.5 | 16 | 24 |  |  |  | 2.5 | 8.4 | 17 | 864 | 30 | PowerDI5060-8
DMTH6016LPSWQ | DMTH6016LPSWQ Datasheet | 60V +175°C N-Channel Enhancement Mode MOSFET | Yes | Automotive | N | No | 60 | 20 |  | 37.1 | 3 | 37.5 | 16 |  |  |  | 1 | 2.5 |  | 17 | 864 | 30 | PowerDI5060-8 (SWP) (Type UX)
DMTH6016LSD | DMTH6016LSD Datasheet | 60V DUAL N-CHANNEL ENHANCEMENT MODE MOSFET | Yes | Standard | N+N | No | 60 | 20 | 7.6 |  | 1.9 |  | 19.5 | 28 |  |  |  | 2.5 | 8.4 | 17 | 864 | 30 | SO-8
DMTH6016LSDQ | DMTH6016LSDQ Datasheet | 60V 175°C DUAL N-CHANNEL ENHANCEMENT MODE MOSFET | Yes | Automotive | N+N | No | 60 | 20 | 7.6 |  | 1.9 |  | 19.5 | 28 |  |  |  | 2.5 | 8.4 | 17 | 864 | 30 | SO-8
DMTH61M5SPSW | DMTH61M5SPSW Datasheet | 60V +175°C N-CHANNEL ENHANCEMENT MODE MOSFET | No | Standard | N | No | 60 | 20 |  | 225 | 3.2 | 167 | 1.5 |  |  |  |  | 4 |  | 130.6 | 8306 | 30 | PowerDI5060-8
DMTH61M5SPSWQ | DMTH61M5SPSWQ Datasheet | 60V +175°C N-CHANNEL ENHANCEMENT MODE MOSFET | Yes | Automotive | N | No | 60 | 20 |  | 225 | 3.2 | 167 | 1.5 |  |  |  |  | 4 |  | 130.6 | 8306 | 30 | PowerDI5060-8
DMTH61M8LPS | DMTH61M8LPS Datasheet | 60V +175°C N-CHANNEL ENHANCEMENT MODE MOSFET | No | Standard | N | No | 60 | 20 |  | 225 | 3.2 | 187.5 | 1.6 | 2.8 |  |  |  | 3 | 53.3 | 115 | 8320 | 30 | PowerDI5060-8
DMTH61M8LPSQ | DMTH61M8LPSQ Datasheet | 60V +175°C N-CHANNEL ENHANCEMENT MODE MOSFET | Yes | Automotive | N | No | 60 | 20 |  | 225 | 3.2 | 187.5 | 1.6 | 2.8 |  |  |  | 3 | 53.3 | 115.5 | 8320 | 30 | PowerDI5060-8
DMTH61M8SPS | DMTH61M8SPS Datasheet | 60V +175°C N-CHANNEL ENHANCEMENT MODE MOSFET | Yes | Standard | N | No | 60 | 20 |  | 215 | 3.2 | 167 | 1.6 |  |  |  |  | 4 |  | 130.6 | 8306 | 30 | PowerDI5060-8
DMTH61M8SPSQ | DMTH61M8SPSQ Datasheet | 60V +175°C N-CHANNEL ENHANCEMENT MODE MOSFET | Yes | Automotive | N | No | 60 | 20 |  | 215 | 3.2 | 167 | 1.6 |  |  |  |  | 4 |  | 130.6 | 8306 | 30 | PowerDI5060-8
DMTH62M7SPSW | DMTH62M7SPSW Datasheet | 60V +175°C N-Channel Enhancement Mode MOSFET | No | Standard | N | No | 60 | 20 |  | 170 | 3 | 150 | 2.7 |  |  |  | 2 | 4 |  | 68.7 | 4973 | 30 | PowerDI5060-8 (SWP) (Type UX)
DMTH62M7SPSWQ | DMTH62M7SPSWQ Datasheet | 60V +175°C N-Channel Enhancement Mode MOSFET | Yes | Automotive | N | No | 60 | 20 |  | 170 | 3 | 150 | 2.7 |  |  |  | 2 | 4 |  | 68.7 | 4973 | 30 | PowerDI5060-8 (SWP) (Type UX)
DMTH62M8LPS | DMTH62M8LPS Datasheet | 60V +175°C N-CHANNEL ENHANCEMENT MODE MOSFET | No | Standard | N | No | 60 | 20 |  | 100 | 3.13 | 115 | 2.8 | 4.4 |  |  |  | 3 | 47.4 | 96.3 | 4515 | 30 | PowerDI5060-8
DMTH62M8SPS | DMTH62M8SPS Datasheet | 60V +175°C N-CHANNEL ENHANCEMENT MODE MOSFET | No | Standard | N | No | 60 | 20 |  | 100 | 3.2 | 125 | 2.8 |  |  |  |  | 4 |  | 95.4 | 4556 | 30 | PowerDI5060-8
DMTH63M6LPSW | DMTH63M6LPSW Datasheet | 60V +175°C N-CHANNEL ENHANCEMENT MODE MOSFET | Yes | Standard | N | No | 60 | 20 |  | 105 | 3.3 | 84.7 | 4.1 | 6.2 |  |  | 1.3 | 2.5 | 23 | 44.8 | 2479 | 30 | PowerDI5060-8 (SWP) (Type UX)
DMTH63M6LPSWQ | DMTH63M6LPSWQ Datasheet | 60V +175°C N-CHANNEL ENHANCEMENT MODE MOSFET | Yes | Automotive | N | No | 60 | 20 |  | 105 | 3.3 | 84.7 | 4.1 | 6.2 |  |  | 1.3 | 2.5 | 23 | 44.8 | 2479 | 30 | PowerDI5060-8 (SWP) (Type UX)
DMTH69M8LFVW | DMTH69M8LFVW Datasheet | 60V 175°C N-CHANNEL ENHANCEMENT MODE MOSFET | Yes | Standard | N | No | 60 | 16 | 15.9 | 45.4 | 3.6 | 29.4 | 9.5 | 13.3 |  |  |  | 3 | 15.6 | 33.5 | 1925 | 30 | PowerDI3333-8
DMTH69M8LFVWQ | DMTH69M8LFVWQ Datasheet | 60V 175°C N-CHANNEL ENHANCEMENT MODE MOSFET | Yes | Automotive | N | No | 60 | 16 | 15.9 | 45.4 | 3.6 | 29.4 | 9.5 | 13.3 |  |  |  | 3 | 15.6 | 33.5 | 1925 | 30 | PowerDI3333-8
DMTH69M9LPDW | DMTH69M9LPDW Datasheet | 60V 175°C Dual N-Channel Enhancement Mode MOSFET | No | Standard | N+N | No | 60 | 16 |  | 49 | 2.8 | 51.7 | 12.5 |  |  |  | 0.7 | 2 |  | 32 | 2178 | 30 | PowerDI5060-8/SWP (Type UXD)
DMTH69M9LPDWQ | DMTH69M9LPDWQ Datasheet | 60V 175°C Dual N-Channel Enhancement Mode MOSFET | Yes | Automotive | N+N | No | 60 | 16 |  | 49 | 2.8 | 51.7 | 12.5 |  |  |  | 0.7 | 2 |  | 32 | 2178 | 30 | PowerDI5060-8/SWP (Type UXD)
DMTH8001STLW | DMTH8001STLW Datasheet | 80V 175°C N-CHANNEL ENHANCEMENT MODE MOSFET POWERDI1012-8 | No | Standard | N | No | 80 | 20 |  | 270 | 6 | 250 | 1.7 |  |  |  |  | 4 |  | 138 | 8894 | 50 | PowerDI1012-8 (TOLL)
DMTH8001STLWQ | DMTH8001STLWQ Datasheet | 80V 175°C N-Channel Enhancement Mode MOSFET POWERDI1012-8 (TOLL) | Yes | Automotive | N | No | 80 | 20 |  | 270 | 6 | 250 | 1.7 |  |  |  |  | 4 |  | 138 | 8894 | 50 | PowerDI1012-8 (TOLL)
DMTH8003SPS | DMTH8003SPS Datasheet | 80V +175°C N-CHANNEL ENHANCEMENT MODE MOSFET | No | Standard | N | No | 80 | 20 |  | 120 | 2.9 | 125 | 3.9 | 6 (@6V) |  |  |  | 4 |  | 124.3 | 8952 | 40 | PowerDI5060-8
DMTH8003STLW | DMTH8003STLW Datasheet | 80V 175°C N-Channel Enhancement Mode MOSFET | Yes | Standard | N | No | 80 | 20 |  | 173 | 5.6 | 150 | 2.5 |  |  |  | 2 | 4 |  | 124 | 8191 | 40 | PowerDI1012-8 (TOLL)
DMTH8003STLWQ | DMTH8003STLWQ Datasheet | 80V 175°C Dual N-Channel Enhancement Mode MOSFET | Yes | Automotive | N | No | 80 | 20 |  | 173 | 5.6 | 150 | 2.5 |  |  |  | 2 | 4 |  | 124 | 8191 | 40 | PowerDI1012-8 (TOLL)
DMTH8004LPS | DMTH8004LPS Datasheet | 80V 175°C N-CHANNEL ENHANCEMENT MODE MOSFET | No | Standard | N | No | 80 | 20 |  | 100 | 2.9 | 125 | 3.8 | 5.3 |  |  |  | 2.8 | 43 | 81 | 4979 | 40 | PowerDI5060-8
DMTH8008LFG | DMTH8008LFG Datasheet | 80V +175°C N-CHANNEL ENHANCEMENT MODE MOSFET | Yes | Standard | N | No | 80 | 20 | 17 | 70 | 2.8 | 50 | 6.9 | 10.4 |  |  |  | 2.5 | 18.3 | 37.7 | 2254 | 40 | PowerDI3333-8
DMTH8008LFGQ | DMTH8008LFGQ Datasheet | 80V +175°C N-CHANNEL ENHANCEMENT MODE MOSFET | Yes | Automotive | N | No | 80 | 20 | 17 | 70 | 2.8 | 50 | 6.9 | 10.4 |  |  |  | 2.5 | 18.3 | 37.7 | 2254 | 40 | PowerDI3333-8
DMTH8008LPS | DMTH8008LPS Datasheet | 80V 175°C N-CHANNEL ENHANCEMENT MODE MOSFET | Yes | Standard | N | No | 80 | 20 |  | 91 | 3 | 100 | 7.8 | 11 |  |  |  | 2.8 | 21.7 | 41.2 | 2345 | 40 | PowerDI5060-8
DMTH8008LPSQ | DMTH8008LPSQ Datasheet | 80V 175°C N-CHANNEL ENHANCEMENT MODE MOSFET | Yes | Automotive | N | No | 80 | 20 |  | 91 | 3.4 | 100 | 7.8 | 11 |  |  |  | 2.8 | 21.7 | 41.2 | 2345 | 40 | PowerDI5060-8
DMTH8008LPSWQ | DMTH8008LPSWQ Datasheet | 80V +175°C N-Channel Enhancement Mode MOSFET | Yes | Automotive | N | No | 80 | 20 |  | 91 | 3.4 | 100 | 7.8 |  |  |  | 1.3 | 2.8 |  | 41.2 | 2345 | 40 | PowerDI5060-8 (SWP) (Type UX)
DMTH8008SFG | DMTH8008SFG Datasheet | 80V +175°C N-CHANNEL ENHANCEMENT MODE MOSFET | Yes | Standard | N | No | 80 | 20 | 17 | 68 | 3.2 | 50 | 7 | 10.5 @6V |  |  |  | 4 |  | 31.7 | 1945 | 40 | PowerDI3333-8
DMTH8008SFGQ | DMTH8008SFGQ Datasheet | 80V +175°C N-CHANNEL ENHANCEMENT MODE MOSFET | Yes | Automotive | N | No | 80 | 20 | 17 | 68 | 3.2 | 50 | 7 |  |  |  |  | 4 |  | 31.7 | 1945 | 40 | PowerDI3333-8
DMTH8008SPS | DMTH8008SPS Datasheet | 80V 175°C N-CHANNEL ENHANCEMENT MODE MOSFET | No | Standard | N | No | 80 | 20 |  | 92 | 3.4 | 100 | 7.8 | 11 (@6V) |  |  |  | 4 | 23 (@6V) | 34 | 1950 | 40 | PowerDI5060-8, PowerDI5060-8 (SWP) (Type UX)
DMTH8008SPSQ | DMTH8008SPSQ Datasheet | 80V 175°C N-CHANNEL ENHANCEMENT MODE MOSFET | Yes | Automotive | N | No | 80 | 20 |  | 92 | 3.4 | 100 | 7.8 | 11 (@6V) |  |  |  | 4 | 23 (@6V) | 34 | 1950 | 40 | PowerDI5060-8
DMTH8008SPSWQ | DMTH8008SPSWQ Datasheet | 80V +175°C N-Channel Enhancement Mode MOSFET | Yes | Automotive | N | No | 80 | 20 |  | 92 | 3.4 | 100 | 7.8 |  |  |  | 2 | 4 |  | 34 | 1950 | 40 | PowerDI5060-8 (SWP) (Type UX)
DMTH8012LK3 | DMTH8012LK3 Datasheet | N-CHANNEL ENHANCEMENT MODE MOSFET | Yes | Standard | N | No | 80 | 20 |  | 50 | 2.6 | 60 | 16 | 21 |  |  |  | 3 | 15 | 34 | 1949 | 40 | TO252 (DPAK)
DMTH8012LK3Q | DMTH8012LK3Q Datasheet | 80V 175°C N-CHANNEL ENHANCEMENT MODE MOSFET | Yes | Automotive | N | No | 80 | 20 |  | 50 | 2.6 | 60 | 16 | 21 |  |  |  | 3 | 24.1 | 46.8 | 2051 | 40 | TO252 (DPAK)
DMTH8012LPS | DMTH8012LPS Datasheet | N-CHANNEL ENHANCEMENT MODE MOSFET | Yes | Standard | N | No | 80 | 20 | 8 | 50 | 2.6 | 100 | 17 | 21 |  |  |  | 3 | 15 | 34 | 1949 | 40 | PowerDI5060-8
DMTH8012LPSQ | DMTH8012LPSQ Datasheet | 80V 175°C N-CHANNEL ENHANCEMENT MODE MOSFET | Yes | Automotive | N | No | 80 | 20 | 8 | 50 | 2.6 | 100 | 17 | 21 |  |  |  | 3 | 24.1 | 46.8 | 2051 | 40 | PowerDI5060-8
DMTH8012LPSW | DMTH8012LPSW Datasheet | N-CHANNEL ENHANCEMENT MODE VERTICAL DMOS FET | Yes | Standard | N | No | 80 | 20 | 10.3 | 53.7 | 3.1 | 83.3 | 17 | 23.5 |  |  |  | 3 | 15 | 34 | 1949 | 40 | PowerDI5060-8 (SWP) (Type Q)
DMTH8028LFVW | DMTH8028LFVW Datasheet | 80V 175°C N-CHANNEL ENHANCEMENT MODE MOSFET PowerDI3333-8 | Yes | Standard | N | No | 80 | 20 |  | 27 | 3.5 |  | 25 | 41 |  |  | 1.3 | 2.5 | 5.4 | 10.4 | 631 | 40 | PowerDI3333-8/SWP (Type UX)
DMTH8028LFVWQ | DMTH8028LFVWQ Datasheet | 80V 175°C N-CHANNEL ENHANCEMENT MODE MOSFET PowerDI3333-8 | Yes | Automotive | N | No | 80 | 20 |  | 27 | 3.5 |  | 25 | 41 |  |  | 1.3 | 2.5 | 5.4 | 10.4 | 631 | 40 | PowerDI3333-8/SWP (Type UX)
DMTH8028LPSW | DMTH8028LPSW Datasheet | 80V 175°C N-CHANNEL ENHANCEMENT MODE MOSFET | No | Standard | N | No | 80 | 20 |  | 41.7 | 3.9 | 41.7 | 25 | 41 |  |  |  | 2.5 | 5.4 | 10.4 | 641 | 25 | PowerDI5060-8 (SWP) (Type UX)
DMTH8028LPSWQ | DMTH8028LPSWQ Datasheet | 80V 175°C N-CHANNEL ENHANCEMENT MODE MOSFET | Yes | Automotive | N | No | 80 | 20 |  | 41.7 | 3.9 | 41.7 | 25 | 41 |  |  |  | 2.5 | 5.4 | 10.4 | 641 | 25 | PowerDI5060-8 (SWP) (Type UX)
DMTH8030LPDW | DMTH8030LPDW Datasheet | 80V 175°C DUAL N-CHANNEL ENHANCEMENT MODE MOSFET PowerDI5060-8 | Yes | Standard | N+N | No | 80 | 20 |  | 28.5 | 3.1 | 41 | 26 | 45 |  |  | 1.3 | 2.5 | 5.4 | 10.4 | 631 | 40 | PowerDI5060-8/SWP (Type UXD)
DMTH8030LPDWQ | DMTH8030LPDWQ Datasheet | 80V 175°C DUAL N-CHANNEL ENHANCEMENT MODE MOSFET PowerDI5060-8 | Yes | Automotive | N+N | No | 80 | 20 |  | 28.5 | 3.1 | 41 | 26 | 45 |  |  | 1.3 | 2.5 | 5.4 | 10.4 | 631 | 40 | PowerDI5060-8/SWP (Type UXD)
DMTH83M2SPSW | DMTH83M2SPSW Datasheet | 80V +175°C N-Channel Enhancement Mode MOSFET | No | Standard | N | No | 80 | 20 |  | 165 | 4.1 | 150 | 2.9 |  |  |  | 2 | 4 |  | 87 | 5466 | 40 | PowerDI5060-8 (SWP) (Type UX)
DMTH83M2SPSWQ | DMTH83M2SPSWQ Datasheet | 80V +175°C N-Channel Enhancement Mode MOSFET | Yes | Automotive | N | No | 80 | 20 |  | 165 | 4.1 | 150 | 2.9 |  |  |  | 2 | 4 |  | 87 | 5466 | 40 | PowerDI5060-8 (SWP) (Type UX)
DMTH84M1SPS | DMTH84M1SPS Datasheet | 80V 175°C N-CHANNEL ENHANCEMENT MODE MOSFET | No | Standard | N | No | 80 | 20 |  | 100 | 2.8 | 136 | 4 | 5.7 (@6V) |  |  |  | 4 | 41 (@6V) | 63 | 4209 | 40 | PowerDI5060-8
DMTH84M1SPSQ | DMTH84M1SPSQ Datasheet | 80V 175°C N-CHANNEL ENHANCEMENT MODE MOSFET | Yes | Automotive | N | No | 80 | 20 |  | 100 | 2.8 | 136 | 4 |  |  |  |  | 4 |  | 63 | 4209 | 40 | PowerDI5060-8
DMWS120H100SM4 | DMWS120H100SM4 Datasheet | 1200V N-Channel Silicon Carbide Power MOSFET | Yes | Standard | N | No | 1200 | 15, 4 |  | 37.2 |  | 208 | 100 @ 15V |  |  |  | 1.7 | 3.5 |  | 59.5 @ 15V | 1516 | 1000 | TO247-4 Standard
DMWSH120H28SM3 | DMWSH120H28SM3 Datasheet | 1200V N-Channel Silicon Carbide Power MOSFET | No | Standard | N | No | 1200 | 15, 4 |  | 97.4 |  | 405 | 28.5 (@ 15V) |  |  |  | 1.8 | 3.6 |  | 175 (@ 15V) | 3905 | 1000 | TO247 Standard
DMWSH120H28SM3Q | DMWSH120H28SM3Q Datasheet | 1200V N-Channel Silicon Carbide Power MOSFET | Yes | Automotive | N | No | 1200 | 15, 4 |  | 97.4 |  | 405 | 28.5 (@ 15V) |  |  |  | 1.8 | 3.6 |  | 175 (@ 15V) | 3905 | 1000 | TO247 Standard
DMWSH120H28SM4 | DMWSH120H28SM4 Datasheet | 1200V N-Channel Silicon Carbide Power MOSFET | No | Standard | N | No | 1200 | 15, 4 |  | 100 |  | 429 | 28.5 (@ 15V) |  |  |  | 1.8 | 3.6 |  | 173.7 (@ 15V) | 3944 | 1000 | TO247-4 Standard
DMWSH120H28SM4Q | DMWSH120H28SM4Q Datasheet | 1200V N-Channel Silicon Carbide Power MOSFET | Yes | Automotive | N | No | 1200 | 15, 4 |  | 100 |  | 429 | 28.5 (@ 15V) |  |  |  | 1.8 | 3.6 |  | 173.7 (@ 15V) | 3944 | 1000 | TO247-4 Standard
DMWSH120H43SM3 | DMWSH120H43SM3 Datasheet | 1200V N-Channel Silicon Carbide Power MOSFET | No | Standard | N | No | 1200 | 15, 4 |  | 72.7 |  | 341 | 43 (@ 15V) |  |  |  | 1.8 | 3.6 |  | 105 (@ 15V) | 2187 | 1000 | TO247 Standard
DMWSH120H43SM4 | DMWSH120H43SM4 Datasheet | 1200V N-Channel Silicon Carbide Power MOSFET | No | Standard | N | No | 1200 | 15, 4 |  | 72.7 |  | 341 | 43 (@ 15V) |  |  |  | 1.8 | 3.6 |  | 105 (@ 15V) | 2187 | 1000 | TO247-4 Standard
DMWSH120H90SM3 | DMWSH120H90SM3 Datasheet | 1200V N-Channel Silicon Carbide Power MOSFET | No | Standard | N | No | 1200 | 15, 4 |  | 41 |  | 246 | 97.5 (@ 15V) |  |  |  | 1.7 | 3.5 |  | 50.9 (@ 15V) | 1090 | 1000 | TO247 Standard
DMWSH120H90SM3Q | DMWSH120H90SM3Q Datasheet | 1200V N-Channel Silicon Carbide Power MOSFET | Yes | Automotive | N | No | 1200 | 15, 4 |  | 41 |  | 246 | 97.5 (@ 15V) |  |  |  | 1.7 | 3.5 |  | 50.9 (@ 15V) | 1090 | 1000 | TO247 Standard
DMWSH120H90SM4 | DMWSH120H90SM4 Datasheet | 1200V N-Channel Silicon Carbide Power MOSFET | No | Standard | N | No | 1200 | 15, 4 |  | 40 |  | 235 | 97.5 (@ 15V) |  |  |  | 1.7 | 3.5 |  | 51.1 (@ 15V) | 1112 | 1000 | TO247-4 Standard
DMWSH120H90SM4Q | DMWSH120H90SM4Q Datasheet | 1200V N-Channel Silicon Carbide Power MOSFET | Yes | Automotive | N | No | 1200 | 15, 4 |  | 40 |  | 235 | 97.5 (@ 15V) |  |  |  | 1.7 | 3.5 |  | 51.1 (@ 15V) | 1112 | 1000 | TO247-4 Standard
DTM3A25P20NFDB | DTM3A25P20NFDB Datasheet | 25V PNP Low Sat Transistor with N-Channel MOSFET | No | Standard | N+PNP | No | 20 | 0.5 | 0.63 |  | 2.47 |  |  | 400 | 500 | 700 | 0.5 | 1 | 736.6 |  | 60.67 | 16 | U-DFN2020-6 (Type B)
MMBF170 | MMBF170 Datasheet | N-CHANNEL ENHANCEMENT MODE MOSFET | Yes | Standard | N | No | 60 | 20 | 0.2 |  | 0.3 |  | 5000 | 5300 |  |  |  | 3 |  |  | 22 | 10 | SOT23 (Standard)
MMBF170Q | MMBF170Q Datasheet | N-CHANNEL ENHANCEMENT MODE MOSFET | Yes | Automotive | N | No | 60 | 20 | 0.5 |  | 0.3 |  | 5000 | 5300 |  |  |  | 3 |  |  | 22 | 10 | SOT23
NMSD200B01 | NMSD200B01 Datasheet | multi-chip | No | Standard | N+SKY | No | 60 | 20 |  |  | 0.2 |  | 2000 | 3000@5V |  |  | 1 | 2.5 |  |  | <=50 | 25 | SOT363
VN10LF | VN10LF Datasheet | N-CHANNEL ENHANCEMENT MODE MOSFET | Yes | Standard | N | No | 60 | 20 | 0.15 |  | 0.33 |  | 5000 | 7500 (@5V) |  |  |  | 2.5 |  |  |  |  | SOT23
VN10LP | VN10LP Datasheet | N-CHANNEL ENHANCEMENT MODE MOSFET | Yes | Standard | N | No | 60 | 20 | 0.27 |  | 0.625 |  | 5000 | 7500 (@5V) |  |  |  | 2.5 |  |  | 60 max @ 25V |  | E-Line
ZVN0124A | ZVN0124A Datasheet | N-CHANNEL ENHANCEMENT MODE VERTICAL DMOS FET | Yes | Standard | N | No | 240 | 20 | 0.16 |  | 0.7 |  | 16000 |  |  |  |  | 3 |  |  | 85 max @ 25V |  | E-Line
ZVN0545A | ZVN0545A Datasheet | N-CHANNEL ENHANCEMENT MODE VERTICAL DMOS FET | Yes | Standard | N | No | 450 | 20 | 0.09 |  | 0.7 |  | 50000 |  |  |  |  | 3 |  |  | 70 max @ 25V |  | E-Line
ZVN0545G | ZVN0545G Datasheet | N-CHANNEL ENHANCEMENT MODE MOSFET | No | Standard | N | No | 450 | 20 | 0.14 |  | 2 |  | 50000 |  |  |  |  | 3 |  |  | 70 max @ 25V |  | SOT223 (Type DN)
ZVN2106A | ZVN2106A Datasheet | N-CHANNEL ENHANCEMENT MODE VERTICAL DMOS FET | Yes | Standard | N | No | 60 | 20 | 0.45 |  | 0.7 |  | 2000 |  |  |  |  | 2.4 |  |  | 75 max @ 18V |  | E-Line
ZVN2106G | ZVN2106G Datasheet | N-CHANNEL ENHANCEMENT MODE VERTICAL DMOS FET | Yes | Standard | N | No | 60 | 20 | 0.71 |  | 2 |  | 2000 |  |  |  |  | 2.4 |  |  | 75 max @ 18V |  | SOT223 (Type DN)
ZVN2110A | ZVN2110A Datasheet | N-CHANNEL ENHANCEMENT MODE VERTICAL DMOS FET | Yes | Standard | N | No | 100 | 20 | 0.32 |  | 0.7 |  | 4000 |  |  |  |  | 2.4 |  |  | 75 max @ 25V |  | E-Line
ZVN2110G | ZVN2110G Datasheet | N-CHANNEL ENHANCEMENT MODE MOSFET | Yes | Standard | N | No | 100 | 20 | 0.5 |  | 2 |  | 4000 |  |  |  |  | 2.4 |  |  | 59 @ 25V |  | SOT223 (Type DN)
ZVN2120G | ZVN2120G Datasheet | N-CHANNEL ENHANCEMENT MODE MOSFET | Yes | Standard | N | No | 200 | 20 | 0.32 |  | 2 |  | 10000 |  |  |  |  | 3 |  |  | 85 max @ 25V |  | SOT223 (Type DN)
ZVN3306A | ZVN3306A Datasheet | N-CHANNEL ENHANCEMENT MODE MOSFET | Yes | Standard | N | No | 60 | 20 | 0.27 |  | 0.625 |  | 5000 |  |  |  |  | 2.4 |  |  | 35 max @ 18V |  | E-Line
ZVN3306F | ZVN3306F Datasheet | N-CHANNEL ENHANCEMENT MODE MOSFET | Yes | Standard | N | No | 60 | 20 | 0.15 |  | 0.33 |  | 5000 |  |  |  |  | 2.4 |  |  | 35 max @ 18V |  | SOT23
ZVN3310A | ZVN3310A Datasheet | N-CHANNEL ENHANCEMENT MODE VERTICAL DMOS FET | Yes | Standard | N | No | 100 | 20 | 0.2 |  | 0.625 |  | 10000 |  |  |  |  | 2.4 |  |  | 40 max @ 25V |  | E-Line
ZVN3310F | ZVN3310F Datasheet | N Channel | Yes | Standard | N | No | 100 | 20 | 0.1 |  | 0.33 |  | 10000 |  |  |  |  | 2.4 |  |  | 40 max @ 25V |  | SOT23
ZVN3320F | ZVN3320F Datasheet | N-CHANNEL ENHANCEMENT MODE MOSFET | Yes | Standard | N | No | 200 | 20 | 0.06 |  | 0.33 |  | 25000 |  |  |  |  | 3 |  |  | 45 max @ 25V |  | SOT23
ZVN4106F | ZVN4106F Datasheet | 60V N-CHANNEL ENHANCEMENT MODE VERTICAL DMOS FET IN E-LINE | Yes | Standard | N | No | 60 | 20 | 0.2 |  | 0.35 |  | 2500 | 5000 (@5V) |  |  |  | 3 |  |  | 35 max @ 25V |  | SOT23
ZVN4206A | ZVN4206A Datasheet | N-CHANNEL ENHANCEMENT MODE VERTICAL DMOS FET | Yes | Standard | N | No | 60 | 20 | 0.6 |  | 0.7 |  | 1000 | 1500 (@5V) |  |  |  | 3 |  |  | 100 max @ 25V |  | E-Line
ZVN4206AV | ZVN4206AV Datasheet | N-CHANNEL ENHANCEMENT MODE MOSFET | Yes | Standard | N | No | 60 | 20 | 0.6 |  | 0.7 |  | 1000 | 1500 (@5V) |  |  |  | 3 |  |  | 100 max @ 25V |  | E-Line
ZVN4206G | ZVN4206G Datasheet | N-CHANNEL ENHANCEMENT MODE MOSFET | Yes | Standard | N | No | 60 | 20 | 1 |  | 2 |  | 1000 | 1500 (@5V) |  |  |  | 3 |  |  | 100 max @ 25V |  | SOT223 (Type DN)
ZVN4206GV | ZVN4206GV Datasheet | N-CHANNEL ENHANCEMENT MODE MOSFET | Yes | Standard | N | No | 60 | 20 | 1 |  | 2 |  | 1000 | 1500 (@5V) |  |  |  | 3 |  |  | 100 max @ 25V |  | SOT223 (Type DN)
ZVN4210A | ZVN4210A Datasheet | N-CHANNEL ENHANCEMENT MODE VERTICAL DMOS FET | Yes | Standard | N | No | 100 | 20 | 0.45 |  | 0.7 |  | 1500 | 1800 (@5V) |  |  |  | 2.4 |  |  | 100 max @ 25V |  | E-Line
ZVN4210G | ZVN4210G Datasheet | N-CHANNEL ENHANCEMENT MODE MOSFET | Yes | Standard | N | No | 100 | 20 | 0.8 |  | 2 |  | 1500 | 1800 (@5V) |  |  |  | 2.4 |  |  | 100 max @ 25V |  | SOT223 (Type DN)
ZVN4306A | ZVN4306A Datasheet | N-CHANNEL ENHANCEMENT MODE MOSFET | Yes | Standard | N | No | 60 | 20 | 1.1 |  | 1.1 |  | 330 | 450 (@5V) |  |  |  | 3 |  | 5.2 | 350 max @ 25V |  | E-Line
ZVN4306AV | ZVN4306AV Datasheet | N-CHANNEL ENHANCEMENT MODE MOSFET | Yes | Standard | N | No | 60 | 20 | 1.1 |  | 0.85 |  | 330 | 450 (@5V) |  |  |  | 3 |  |  | 350 max @ 25V |  | E-Line
ZVN4306G | ZVN4306G Datasheet | N-CHANNEL ENHANCEMENT MODE MOSFET | Yes | Standard | N | No | 60 | 20 | 2.1 |  | 3 |  | 330 | 450 (@5V) |  |  |  | 3 |  |  | 350 max @ 25V |  | SOT223 (Type DN)
ZVN4306GV | ZVN4306GV Datasheet | N-CHANNEL ENHANCEMENT MODE MOSFET | Yes | Standard | N | No | 60 | 20 | 2.1 |  | 3 |  | 330 | 450 (@5V) |  |  |  | 3 |  |  | 350 max @ 25V |  | SOT223 (Type DN)
ZVN4310A | ZVN4310A Datasheet | N-CHANNEL ENHANCEMENT MODE VERTICAL DMOS FET | Yes | Standard | N | No | 100 | 20 | 0.9 |  | 0.85 |  | 500 | 650 (@5V) |  |  |  | 3 |  |  | 350 max @ 25V |  | E-Line
ZVN4310G | ZVN4310G Datasheet | 100V N-Channel Enhancement Mode Vertical MOSFET in SOT223 | Yes | Standard | N | No | 100 | 20 | 1.67 |  | 3 |  | 540 | 750 (@5V) |  |  |  | 3 |  |  | 350 max @ 25V |  | SOT223 (Type DN)
ZVN4424A | ZVN4424A Datasheet | 240V N-CHANNEL ENHANCEMENT MODE VERTICAL DMOSFET | Yes | Standard | N | No | 240 | 40 | 0.26 |  | 0.75 |  | 5500 |  | 6000 |  |  | 1.8 |  |  | 110 @ 25V |  | E-Line
ZVN4424G | ZVN4424G Datasheet | N-CHANNEL ENHANCEMENT MODE MOSFET | Yes | Standard | N | No | 240 | 40 | 0.5 |  | 2.5 |  | 5500 |  | 6000 |  |  | 1.8 |  |  | 110 @ 25V |  | SOT223
ZVN4525E6 | ZVN4525E6 Datasheet | N-CHANNEL ENHANCEMENT MODE MOSFET | Yes | Standard | N | No | 250 | 40 | 0.23 |  | 1.1 |  | 8500 | 9000 | 9500 (@2.4V) |  |  | 1.8 |  |  | 72 @ 25V |  | SOT26
ZVN4525G | ZVN4525G Datasheet | N-CHANNEL ENHANCEMENT MODE MOSFET | Yes | Standard | N | No | 250 | 40 | 0.31 |  | 2 |  | 8500 | 9000 | 9500 |  |  | 1.8 |  |  | 72 @ 25V |  | SOT223 (Type DN)
ZVN4525Z | ZVN4525Z Datasheet | N-CHANNEL ENHANCEMENT MODE MOSFET | Yes | Standard | N | No | 250 | 40 | 0.24 |  | 1.2 |  | 8500 | 9000 | 9500 (@2.4V) |  |  | 1.8 |  |  | 72 @ 25V |  | SOT89
ZVNL110A | ZVNL110A Datasheet | N-CHANNEL ENHANCEMENT MODE VERTICAL DMOS FET | Yes | Standard | N | No | 100 | 20 | 0.32 |  | 0.7 |  | 3000 | 4500 (@5V) |  |  |  | 1.5 |  |  | 75 max @ 25V |  | E-Line
ZVNL110G | ZVNL110G Datasheet | N-CHANNEL ENHANCEMENT MODE MOSFET | Yes | Standard | N | No | 100 | 20 | 0.6 |  | 2 |  | 3000 | 4500 (@5V) |  |  |  | 1.5 |  |  | 47 @ 25V |  | SOT223 (Type DN)
ZVNL120A | ZVNL120A Datasheet | N-CHANNEL ENHANCEMENT MODE VERTICAL DMOS FET | Yes | Standard | N | No | 200 | 20 | 0.18 |  | 0.7 |  |  | 10000 (@5V) | 10000 (@3V) |  |  | 1.5 |  |  | 85 max @ 25V |  | E-Line
ZVNL120G | ZVNL120G Datasheet | N-CHANNEL ENHANCEMENT MODE MOSFET | Yes | Standard | N | No | 200 | 20 | 0.32 |  | 2 |  |  | 10000 (@5V) | 10000 (@3V) |  |  | 1.5 |  |  | 85 max @ 25V |  | SOT223 (Type DN)
ZVP0545A | ZVP0545A Datasheet | P-CHANNEL ENHANCEMENT MODE VERTICAL DMOS FET | Yes | Standard | P | No | 450 | 20 | 0.045 |  | 0.7 |  | 150000 |  |  |  |  | 4.5 |  |  | 120 max @ 25V |  | E-Line
ZVP0545G | ZVP0545G Datasheet | P-CHANNEL ENHANCEMENT MODE MOSFET | Yes | Standard | P | No | 450 | 20 | 0.075 |  | 2 |  | 150000 |  |  |  |  | 4.5 |  |  | 120 max @ 25V |  | SOT223 (Type DN)
ZVP1320F | ZVP1320F Datasheet | P-CHANNEL ENHANCEMENT MODE MOSFET | Yes | Standard | P | No | 200 | 20 | 0.035 |  | 0.35 |  | 80000 |  |  |  |  | 3.5 |  |  | 50 max @ 25V |  | SOT23
ZVP1320FQ | ZVP1320FQ Datasheet | P-CHANNEL ENHANCEMENT MODE MOSFET | Yes | Automotive | P | No | 200 | 20 | 0.212 |  | 0.7 |  | 80000 |  |  |  |  | 3.5 |  | 1.2 | 25 | 100 | SOT23
ZVP2106A | ZVP2106A Datasheet | P-CHANNEL ENHANCEMENT MODE VERTICAL DMOS FET | Yes | Standard | P | No | 60 | 20 | 0.28 |  | 0.7 |  | 5000 |  |  |  |  | 3.5 |  |  | 100 @ 18V | 18 | E-Line
ZVP2106G | ZVP2106G Datasheet | P-CHANNEL ENHANCEMENT MODE MOSFET | Yes | Standard | P | No | 60 | 20 | 0.45 |  | 2 |  | 5000 |  |  |  |  | 3.5 |  |  | 100 max @ 18V | 18 | SOT223 (Type DN)
ZVP2110A | ZVP2110A Datasheet | P-CHANNEL ENHANCEMENT MODE VERTICAL DMOS FET | Yes | Standard | P | No | 100 | 20 | 0.23 |  | 0.7 |  | 8000 |  |  |  |  | 3.5 |  |  | 100 max @ 25V |  | E-Line
ZVP2110G | ZVP2110G Datasheet | P-CHANNEL ENHANCEMENT MODE MOSFET | Yes | Standard | P | No | 100 | 20 | 0.31 |  | 2 |  | 8000 |  |  |  |  | 3.5 |  |  | 100 max @ 25V |  | SOT223 (Type DN)
ZVP2120A | ZVP2120A Datasheet | P-CHANNEL ENHANCEMENT MODE VERTICAL DMOS FET | Yes | Standard | P | No | 200 | 20 | 0.12 |  | 0.7 |  | 25000 |  |  |  |  | 3.5 |  |  | 100 max @ 25V |  | E-Line
ZVP2120G | ZVP2120G Datasheet | P-CHANNEL ENHANCEMENT MODE MOSFET | Yes | Standard | P | No | 200 | 20 | 0.2 |  | 2 |  | 25000 |  |  |  |  | 3.5 |  |  | 100 max @ 25V |  | SOT223 (Type DN)
ZVP3306A | ZVP3306A Datasheet | P-CHANNEL ENHANCEMENT MODE VERTICAL DMOS FET | Yes | Standard | P | No | 60 | 20 | 0.16 |  | 0.625 |  | 14000 |  |  |  |  | 3.5 |  |  | 50 @ 18V |  | E-Line
ZVP3306F | ZVP3306F Datasheet | P-CHANNEL ENHANCEMENT MODE MOSFET | Yes | Standard | P | No | 60 | 20 | 0.09 |  | 0.33 |  | 14000 |  |  |  |  | 3.5 |  |  | 50 @ 18V |  | SOT23
ZVP3310A | ZVP3310A Datasheet | P-CHANNEL ENHANCEMENT MODE VERTICAL DMOS FET | Yes | Standard | P | No | 100 | 20 | 0.14 |  | 0.625 |  | 20000 |  |  |  |  | 3.5 |  |  | 50 max @ 25V |  | E-Line
ZVP3310F | ZVP3310F Datasheet | P-CHANNEL ENHANCEMENT MODE MOSFET | Yes | Standard | P | No | 100 | 20 | 0.075 |  | 0.33 |  | 20000 |  |  |  |  | 3.5 |  |  | 50 max @ 25V |  | SOT23
ZVP3310FQ | ZVP3310FQ Datasheet | 100V P-Channel Enhancement Mode MOSFET | Yes | Automotive | P | No | 100 | 20 | 0.075 |  | 0.33 |  | 20000 |  |  |  | 1.5 | 3.5 |  |  | 50 | 25 | SOT23
ZVP4424A | ZVP4424A Datasheet | P-CHANNEL ENHANCEMENT MODE VERTICAL DMOS FET | Yes | Standard | P | No | 240 | 40 | 0.2 |  | 0.75 |  | 9000 |  | 11000 (@3.5V) |  |  | 2 |  |  | 100 max @ 25V |  | E-Line
ZVP4424G | ZVP4424G Datasheet | P-CHANNEL ENHANCEMENT MODE MOSFET | Yes | Standard | P | No | 240 | 40 | 0.48 |  | 2.5 |  | 9000 |  | 11000 (@3.5V) |  |  | 2 |  |  | 100 max @ 25V |  | SOT223
ZVP4424Z | ZVP4424Z Datasheet | P-CHANNEL ENHANCEMENT MODE MOSFET | Yes | Standard | P | No | 240 | 40 | 0.2 |  | 2.6 |  | 9000 |  | 11000 (@3.5V) |  |  | 2 |  |  | 100 max @ 25V |  | SOT89
ZVP4525E6 | ZVP4525E6 Datasheet | P-CHANNEL ENHANCEMENT MODE MOSFET | Yes | Standard | P | No | 250 | 40 | 0.197 |  | 1.1 |  | 14000 |  | 18000 (@3.5V) |  |  | 2 |  | 2.45 | 73 @ 25V |  | SOT26
ZVP4525G | ZVP4525G Datasheet | P-CHANNEL ENHANCEMENT MODE MOSFET | Yes | Standard | P | No | 250 | 40 | 0.265 |  | 2 |  | 14000 |  |  |  | 0.8 | 2 |  | 3 | 82 | 25 | SOT223 (Type DN)
ZVP4525GQ | ZVP4525GQ Datasheet | 250V PCHANNEL ENHANCEMENT MODE MOSFET | Yes | Automotive | P | No | 250 | 40 | 0.265 |  | 2 |  | 14000 |  |  |  | 0.8 | 2 |  | 3 | 82 | 25 | SOT223 (Type DN)
ZVP4525Z | ZVP4525Z Datasheet | P-CHANNEL ENHANCEMENT MODE MOSFET | Yes | Standard | P | No | 250 | 40 | 0.205 |  | 1.2 |  | 14000 |  | 18000 (@3.5V) |  |  | 2 |  | 2.45 | 73 @ 25V |  | SOT89
ZXM61N02F | ZXM61N02F Datasheet | N-Channel Mosfet | Yes | Standard | N | No | 20 | 12 | 1.7 |  | 0.625 |  |  | 180 | 240 (@2.7V) |  | 0.7 |  | 2.7 |  | 170 |  | SOT23
ZXM61N03F | ZXM61N03F Datasheet | N-CHANNEL ENHANCEMENT MODE MOSFET | Yes | Standard | N | No | 30 | 20 | 1.4 |  | 0.625 |  | 220 | 300 | [5 empty] | 4.1 | 150 |  | SOT23
ZXM61P02F | ZXM61P02F Datasheet | P-CHANNEL ENHANCEMENT MODE MOSFET | Yes | Standard | P | No | 20 | 12 | 0.9 |  | 0.625 |  |  | 600 | 900 (@2.7V) |  | 0.7 | 1.5 | 3.5 |  | 160 |  | SOT23
ZXM61P03F | ZXM61P03F Datasheet | P-CHANNEL ENHANCEMENT MODE MOSFET | Yes | Standard | P | No | 30 | 20 | 1.1 |  | 0.625 |  | 350 | 550 | [5 empty] | 4.8 | 140 |  | SOT23
ZXM62P02E6 | ZXM62P02E6 Datasheet | P-CHANNEL ENHANCEMENT MODE MOSFET | Yes | Standard | P | No | 20 | 12 | 2.3 |  | 1.7 |  |  | 200 | 375 (@2.7V) |  |  |  | 4.6 |  | 350 |  | SOT26
ZXM62P03E6 | ZXM62P03E6 Datasheet | P-CHANNEL ENHANCEMENT MODE MOSFET | Yes | Standard | P | No | 30 | 12 | 1.5 |  | 0.625 |  | 150 | 230 |  |  |  |  | 10.2 |  | 330 |  | SOT26
ZXM64P02X | ZXM64P02X Datasheet | 20V P-CHANNEL ENHANCEMENT MODE MOSFET | Yes | Standard | P | No | 20 | 12 | 3.5 |  | 1.1 |  |  | 90 | 130 (@2.7V) |  | 0.7 |  | 5 |  | 950 |  | MSOP-8
ZXM64P03X | ZXM64P03X Datasheet | 30V P-CHANNEL ENHANCEMENT MODE MOSFET | Yes | Standard | P | No | 30 | 20 | 3.8 |  | 1.1 |  | 75 | 100 | [5 empty] | 46 |  |  | MSOP-8
ZXMC3A16DN8 | ZXMC3A16DN8 Datasheet | COMPLEMENTARY PAIR ENHANCEMENT MODE MOSFET | Yes | Standard | N+P | No | 30, 30 | 20, 20 | 6.4, 5.4 |  | 1.8 |  | 35, 48 | 50, 70 |  |  |  | 1, 1 | 9.2, 12.9 (@5V) | 17.5, 24.9 | 796, 970 | 15, 15 | SO-8
ZXMC3A16DN8Q | ZXMC3A16DN8Q Datasheet | 30V COMPLEMENTARY PAIR ENHANCEMENT MODE MOSFET | Yes | Automotive | N+P | No | 30, 30 | 20, 20 | 6.4, 5.4 |  | 2.1 |  | 35, 48 | 50,70 |  |  |  | 1, 1 | 9.2, 12.9 (@5V) | 17.5, 24.9 | 796, 970 | 25, 15 | SO-8
ZXMC3A17DN8 | ZXMC3A17DN8 Datasheet | COMPLEMENTARY PAIR ENHANCEMENT MODE MOSFET | Yes | Standard | N+P | No | 30, 30 | 20, 20 | 5.4, 4.4 |  | 1.8 |  | 50, 70 | 65, 110 |  |  |  | 1, 1 | 6.9, 8.3 (@5V) | 12.2, 15.8 | 600, 630 | 15, 15 | SO-8
ZXMC3A18DN8 | ZXMC3A18DN8 Datasheet | COMPLEMENTARY PAIR ENHANCEMENT MODE MOSFET | Yes | Standard | N+P | No | 30, 30 | 20, 20 | 7.6, 6.3 |  | 1.8 |  | 25, 35 | 30, 50 |  |  |  | 1, 1 | 19.4, 25 (@5V) | 36, 45 | 1800, 1603 | 15, 15 | SO-8
ZXMC3AMC | ZXMC3AMC Datasheet | 30V COMPLEMENTARY PAIR ENHANCEMENT MODE MOSFET | Yes | Standard | N+P | No | 30, 30 | 20, 20 | 3.7, 2.7 |  | 2.45 |  | 120, 210 | 180, 330 |  |  |  | 3, 3 | 2.3, 3.8 | 3.9, 6.4 | 190, 206 | 15, 15 | W-DFN3020-8 (Type B)
ZXMC3F31DN8 | ZXMC3F31DN8 Datasheet | 30V SO8 Complementary dual enhancement mode MOSFET | Yes | Standard | N+P | No | 30, 30 | 20, 20 | 7.3, 5.3 |  | 1.8 |  | 24, 45 | 39, 80 |  |  |  | 3, 3 |  | 12.9, 12.7 | 608, 670 | 15, 15 | SO-8
ZXMC4559DN8 | ZXMC4559DN8 Datasheet | COMPLEMENTARY PAIR ENHANCEMENT MODE MOSFET | Yes | Standard | N+P | No | 60, 60 | 20, 20 | 4.7, 3.9 |  | 2.1 |  | 55, 105 | 75, 125 |  |  |  | 1, 1 | 11, 12.1 (@5V) | 20.4, 24.2 | 1063, 1021 | 30, 30 | SO-8
ZXMC4A16DN8 | ZXMC4A16DN8 Datasheet | COMPLEMENTARY PAIR ENHANCEMENT MODE MOSFET | Yes | Standard | N+P | No | 40, 40 | 20, 20 | 5.2, 4.7 |  | 1.8 |  | 50, 60 | 75, 100 |  |  |  | 1, 1 |  | 17, 26 | 770, 1000 | 40, 40 | SO-8
ZXMC6A09DN8 | ZXMC6A09DN8 Datasheet | COMPLEMENTARY PAIR ENHANCEMENT MODE MOSFET | Yes | Standard | N+P | No | 60, 60 | 20, 20 | 5.1, 4.8 |  | 1.8 |  | 45, 55 | 70, 80 |  |  |  | 1, 1 | 12.4, 23 (@5V) | 24.2, 44 | 1407, 1508 | 15, 15 | SO-8
ZXMD63N03X | ZXMD63N03X Datasheet | DUAL 30V N-CHANNEL ENHANCEMENT MODE MOSFET | Yes | Standard | N+N | No | 30 | 20 | 2.3 |  | 1.25 |  | 135 | 200 | [5 empty] | 8 | 290 |  | MSOP-8
ZXMHC10A07N8 | ZXMHC10A07N8 Datasheet | 100V SO8 Complementary enhancement mode MOSFET H-Bridge | No | Standard | 2N2P | No | 100 | 20 | 0.8,0.68 |  | 0.87 |  | 700, 1000 | [6 empty] | 2.9, 3.5 | 138, 141 | 60, 50 | SO-8
ZXMHC10A07T8 | ZXMHC10A07T8 Datasheet | COMPLEMENTARY 100V ENHANCEMENT MODE MOSFET H-BRIDGE | No | Standard | 2N2P | No | 100 | 20 | 1.0, 0.8 |  | 1.3 |  | 700, 1000 | [6 empty] | 2.9, 3.5 | 138, 141 | 60, 50 | SM-8
ZXMHC3A01N8 | ZXMHC3A01N8 Datasheet | 30V SO8 Complementary enhancement mode MOSFET H-Bridge | No | Standard | 2N2P | No | 30 | 20 | 2.17, 1.64 |  | 0.87 |  | 125, 210 | 180, 330 | [5 empty] | 3.9, 5.2 | 190, 204 | 25, 15 | SO-8
ZXMHC3A01T8 | ZXMHC3A01T8 Datasheet | COMPLEMENTARY 30V ENHANCEMENT MODE MOSFET H-BRIDGE | No | Standard | 2N2P | No | 30 | 20 | 2.7, 2.0 |  | 1.3 |  | 120, 210 | 180, 330 | [5 empty] | 3.9, 5.2 | 190, 204 | 25, 15 | SM-8
ZXMHC3F381N8 | ZXMHC3F381N8 Datasheet | 30V SO8 Complementary enhancement mode MOSFET H-Bridge | No | Standard | 2N2P | No | 30 | 20 | 3.98, 3.36 |  | 0.87 |  | 33, 55 | 60, 80 | [5 empty] | 9, 12.7 | 430, 670 | 15, 15 | SO-8
ZXMHC6A07N8 | ZXMHC6A07N8 Datasheet | 60V SO8 Complementary enhancement mode MOSFET H-Bridge | No | Standard | 2N2P | No | 60 | 20 | 1.39, 1.28 |  | 0.87 |  | 250, 400 | 350, 600 | [5 empty] | 3.2, 5.1 | 166, 141 | 40, 50 | SO-8
ZXMHC6A07T8 | ZXMHC6A07T8 Datasheet | COMPLEMENTARY 60V ENHANCEMENT MODE MOSFET H-BRIDGE | No | Standard | 2N2P | No | 60 | 20 | 1.6, 1.3 |  | 1.3 |  | 300, 425 | 450, 630 | [5 empty] | 3.2, 5.1 | 166, 233 | 40, 30 | SM-8
ZXMHN6A07T8 | ZXMHN6A07T8 Datasheet | 60V N-CHANNEL MOSFET H-BRIDGE | No | Standard | 4N | No | 60 | 20 | 1.4 |  | 1.1 |  | 300 | 450 | [5 empty] | 3.2 | 166 | 40 | SM-8
ZXMN10A07F | ZXMN10A07F Datasheet | N-CHANNEL ENHANCEMENT MODE MOSFET | Yes | Standard | N | No | 100 | 20 | 0.7 |  | 0.625 |  | 700 | 900 (@6V) |  |  |  | 4 |  | 2.9 | 138 |  | SOT23
ZXMN10A07Z | ZXMN10A07Z Datasheet | 100V N-CHANNEL ENHANCEMENT MODE MOSFET IN SOT89 PACKAGE | Yes | Standard | N | No | 100 | 20 | 1 |  | 1.5 |  | 700 | 900 (@6V) |  |  |  | 4 |  | 2.9 | 138 |  | SOT89
ZXMN10A08DN8 | ZXMN10A08DN8 Datasheet | DUAL N-CHANNEL ENHANCEMENT MODE MOSFET | Yes | Standard | N+N | No | 100 | 20 | 2.1 |  | 1.25 |  | 250 | 300 (@6V) |  |  |  |  | 4.2 (@5V) | 7.7 | 405 |  | SO-8
ZXMN10A08E6 | ZXMN10A08E6 Datasheet | N-CHANNEL ENHANCEMENT MODE MOSFET | Yes | Standard | N | No | 100 | 20 | 1.5 |  | 1.1 |  | 250 | 300 (@6V) |  |  |  | 4 | 4.2 (@5V) | 7.7 | 405 |  | SOT26
ZXMN10A08G | ZXMN10A08G Datasheet | N-CHANNEL ENHANCEMENT MODE MOSFET | Yes | Standard | N | No | 100 | 20 | 2.9 |  | 2 |  | 250 | 300 (@6V) |  |  |  |  | 4.2 (@5V) | 7.7 | 405 |  | SOT223 (Type DN)
ZXMN10A09K | ZXMN10A09K Datasheet | N-CHANNEL ENHANCEMENT MODE MOSFET | Yes | Standard | N | No | 100 | 20 | 5 |  | 2.15 |  | 85 | 100 (@6V) |  |  |  | 4 | 17.2 (@5V) | 26 | 1313 |  | TO252 (DPAK)
ZXMN10A11G | ZXMN10A11G Datasheet | N-CHANNEL ENHANCEMENT MODE MOSFET | Yes | Standard | N | No | 100 | 20 | 1.7 |  | 2 |  | 350 | 450 (@6V) |  |  |  | 4 | 3.5 (@5V) | 5.4 | 274 |  | SOT223 (Type DN)
ZXMN10A11K | ZXMN10A11K Datasheet | N-CHANNEL ENHANCEMENT MODE MOSFET | Yes | Standard | N | No | 100 | 20 | 2.4 |  | 2.11 |  | 350 | 450 (@6V) |  |  |  | 4 | 3.5 (@5V) | 5.4 | 274 |  | TO252 (DPAK)
ZXMN10A25G | ZXMN10A25G Datasheet | N-CHANNEL ENHANCEMENT MODE MOSFET | Yes | Standard | N | No | 100 | 20 | 2.9 |  | 2 |  | 125 | 150 (@6V) |  |  |  | 4 | 9.6 (@5V) | 17 | 859 |  | SOT223 (Type DN)
ZXMN10A25K | ZXMN10A25K Datasheet | N-CHANNEL ENHANCEMENT MODE MOSFET | Yes | Standard | N | No | 100 | 20 | 4.2 |  | 2.11 |  | 125 | 150 (@6V) |  |  |  | 4 | 9.6 (@5V) | 17.16 | 859 |  | TO252 (DPAK)
ZXMN10B08E6 | ZXMN10B08E6 Datasheet | N-CHANNEL ENHANCEMENT MODE MOSFET | Yes | Standard | N | No | 100 | 20 | 1.6 |  | 1.1 |  | 230 | 300 |  |  |  | 3 | 5 (@5V) | 9.2 | 497 |  | SOT26
ZXMN15A27K | ZXMN15A27K Datasheet | N-CHANNEL ENHANCEMENT MODE MOSFET | Yes | Standard | N | No | 150 | 25 | 1.7 |  | 2.2 |  | 650 |  |  |  |  | 4 |  | 6.6 | 169 @ 25V |  | TO252 (DPAK)
ZXMN20B28K | ZXMN20B28K Datasheet | N-CHANNEL ENHANCEMENT MODE MOSFET | Yes | Standard | N | No | 200 | 20 | 1.5 |  | 2.2 |  | 750 | 780 (@5V) |  |  |  | 2.5 | 8.1 (@5V) |  | 358 @ 25V |  | TO252 (DPAK)
ZXMN2A01E6 | ZXMN2A01E6 Datasheet | N-Channel Mosfet | Yes | Standard | N | No | 20 | 12 | 2.5 |  | 1.1 |  |  | 120 | 225 |  | 0.7 |  | 3 |  | 310 |  | SOT26
ZXMN2A01F | ZXMN2A01F Datasheet | N-Channel Mosfet | Yes | Standard | N | No | 20 | 12 | 1.9 |  | 0.625 |  |  | 120 | 225 |  | 0.7 |  |  | 3 | 310 |  | SOT23
ZXMN2A02N8 | ZXMN2A02N8 Datasheet | N-Channel Mosfet | Yes | Standard | N | No | 20 | 12 | 8.3 |  | 1.56 |  |  | 20 | 40 |  | 0.7 |  | 18.9 |  | 1900 |  | SO-8
ZXMN2A03E6 | ZXMN2A03E6 Datasheet | N-Channel Mosfet | Yes | Standard | N | No | 20 | 12 | 3.7 |  | 1.1 |  |  | 55 | 100 |  | 0.7 |  | 8.2 |  | 837 |  | SOT26
ZXMN2A04DN8 | ZXMN2A04DN8 Datasheet | N-Channel Mosfet | Yes | Standard | N+N | No | 20 | 12 | 5.9 |  | 1.8 |  |  | 25 | 35 |  | 0.7 |  | 40.5 |  | 1880 |  | SO-8
ZXMN2A14F | ZXMN2A14F Datasheet | N-Channel Mosfet | Yes | Standard | N | No | 20 | 12 | 3.4 |  | 1 |  |  | 60 | 110 |  | 0.7 |  | 6.6 |  | 544 |  | SOT23
ZXMN2AMC | ZXMN2AMC Datasheet | N-Channel Mosfet | Yes | Standard | N+N | No | 20 | 12 | 2.9 |  | 1.7 |  |  | 120 | 300 |  | 0.7 |  | 3.1 |  | 310 |  | W-DFN3020-8 (Type B)
ZXMN2B01F | ZXMN2B01F Datasheet | N-Channel Mosfet | Yes | Standard | N | No | 20 | 8 | 2.1 |  | 0.625 |  |  | 100 | 150 | 200 | 0.4 | 1 | 4.8 |  | 370 |  | SOT23
ZXMN2B03E6 | ZXMN2B03E6 Datasheet | N-Channel Mosfet | Yes | Standard | N | No | 20 | 8 | 4.3 |  | 1.1 |  |  | 40 | 55 | 75 | 0.4 | 1 | 14.5 |  | 1160 |  | SOT26
ZXMN2B14FH | ZXMN2B14FH Datasheet | N-Channel Mosfet | Yes | Standard | N | No | 20 | 8 | 3.5 |  | 1 |  |  | 55 | 75 | 100 |  | 1 | 11 |  | 872 |  | SOT23
ZXMN2F30FH | ZXMN2F30FH Datasheet | N-Channel Mosfet | Yes | Standard | N | No | 20 | 12 | 4.1 |  | 0.96 |  |  | 45 | 65 |  | 0.6 | 1.5 | 4.8 |  | 452 |  | SOT23
ZXMN2F34FH | ZXMN2F34FH Datasheet | N-Channel Mosfet | Yes | Standard | N | No | 20 | 12 | 3.4 |  | 0.95 |  |  | 60 | 120 |  | 0.5 | 1.5 | 2.8 |  | 277 |  | SOT23
ZXMN3A01E6 | ZXMN3A01E6 Datasheet | N-CHANNEL ENHANCEMENT MODE MOSFET | Yes | Standard | N | No | 30 | 20 | 2.4 |  | 1.1 |  | 120 | 180 |  |  |  |  | 2.3 (@5V) | 3.9 | 190 |  | SOT26
ZXMN3A01F | ZXMN3A01F Datasheet | N-CHANNEL ENHANCEMENT MODE MOSFET | Yes | Standard | N | No | 30 | 20 | 1.8 |  | 0.625 |  | 120 | 180 |  |  |  | 2.5 | 2.3 (@5V) | 3.9 | 190 |  | SOT23
ZXMN3A01Z | ZXMN3A01Z Datasheet | N-CHANNEL ENHANCEMENT MODE MOSFET | Yes | Standard | N | No | 30 | 20 | 3.3 |  | 2.12 |  | 120 | 180 |  |  |  |  | 2.6 | 5 |  |  | SOT89
ZXMN3A02X8 | ZXMN3A02X8 Datasheet | 30V N-CHANNEL ENHANCEMENT MODE MOSFET | Yes | Standard | N | No | 30 | 20 | 5.3 |  | 1.1 |  | 25 | 35 |  |  |  |  | 14.5 (@5V) | 26.8 | 1400 |  | MSOP-8
ZXMN3A03E6 | ZXMN3A03E6 Datasheet | N-CHANNEL ENHANCEMENT MODE MOSFET | Yes | Standard | N | No | 30 | 20 | 3.7 |  | 1.1 |  | 50 | 65 |  |  |  |  | 6.9 (@5V) | 12.6 | 600 |  | SOT26
ZXMN3A04DN8 | ZXMN3A04DN8 Datasheet | DUAL N-CHANNEL ENHANCEMENT MODE MOSFET | No | Standard | N+N | No | 30 | 20 | 6.5 |  | 1.81 |  | 20 | 30 |  |  |  |  | 19.9 (@5V) | 36.8 |  |  | SO-8
ZXMN3A04K | ZXMN3A04K Datasheet | N-CHANNEL ENHANCEMENT MODE MOSFET | Yes | Standard | N | No | 30 | 20 | 12 |  | 2.15 |  | 20 | 30 |  |  |  |  | 19.9 (@5V) | 36.8 |  |  | TO252 (DPAK)
ZXMN3A06DN8 | ZXMN3A06DN8 Datasheet | DUAL N-CHANNEL ENHANCEMENT MODE MOSFET | Yes | Standard | N+N | No | 30 | 20 | 6.2 |  | 1.8 |  | 35 | 50 |  |  |  | 1 | 9.2 (@5V) | 17.5 |  |  | SO-8
ZXMN3A14F | ZXMN3A14F Datasheet | N-CHANNEL ENHANCEMENT MODE MOSFET | Yes | Standard | N | No | 30 | 20 | 3.9 |  | 1 |  | 65 | 95 |  |  |  | 2.2 |  | 8.6 | 448 |  | SOT23
ZXMN3A14FQ | ZXMN3A14FQ Datasheet | 30V N-CHANNEL ENHANCEMENT MODE MOSFET | Yes | Automotive | N | No | 30 | 20 | 3.9 |  | 1 |  | 65 | 95 |  |  |  | 2.2 |  | 8.6 | 448 | 15 | SOT23
ZXMN3AMC | ZXMN3AMC Datasheet | 30V DUAL N-CHANNEL ENHANCEMENT MODE MOSFET | Yes | Standard | N+N | No | 30 | 20 | 3.7, 3.0 |  | 1.7 |  | 120 | 180 |  |  |  | 3 | 2.3 | 3.9 | 190 |  | W-DFN3020-8 (Type B)
ZXMN3B01F | ZXMN3B01F Datasheet | N-CHANNEL ENHANCEMENT MODE MOSFET | No | Standard | N | No | 30 | 12 | 2 |  | 0.625 |  |  | 150 | 240 |  |  | 0.7 | 2.93 |  | 258 |  | SOT23
ZXMN3B04N8 | ZXMN3B04N8 Datasheet | N-CHANNEL ENHANCEMENT MODE MOSFET | Yes | Standard | N | No | 30 | 12 | 8.9 |  | 2 |  |  | 25 | 40 |  |  | 0.7 | 23.1 |  | 2480 |  | SO-8
ZXMN3B14F | ZXMN3B14F Datasheet | N-CHANNEL ENHANCEMENT MODE MOSFET | Yes | Standard | N | No | 30 | 12 | 3.5 |  | 1 |  |  | 80 | 140 |  |  | 0.7 | 6.7 |  | 568 |  | SOT23
ZXMN3F30FH | ZXMN3F30FH Datasheet | N-CHANNEL ENHANCEMENT MODE MOSFET | Yes | Standard | N | No | 30 | 20 | 4.6, 4.0 |  | 0.95 |  | 47 | 65 |  |  |  | 3 |  | 7.7 | 318 |  | SOT23
ZXMN3F31DN8 | ZXMN3F31DN8 Datasheet | DUAL N-CHANNEL ENHANCEMENT MODE MOSFET | Yes | Standard | N+N | No | 30 | 20 | 7.3, 5.7 |  | 1.8 |  | 24 | 39 |  |  |  | 3 | 6.3 | 12.9 | 608 |  | SO-8
ZXMN3G32DN8 | ZXMN3G32DN8 Datasheet | DUAL N-CHANNEL ENHANCEMENT MODE MOSFET | Yes | Standard | N+N | No | 30 | 20 | 7.1, 5.6 |  | 1.8 |  | 28 | 45 |  |  |  | 3 |  | 10.5 |  |  | SO-8
ZXMN4A06G | ZXMN4A06G Datasheet | N-CHANNEL ENHANCEMENT MODE MOSFET | Yes | Standard | N | No | 40 | 20 | 7 |  | 2 |  | 50 | 75 |  |  |  | 2 |  | 18.2 | 770 @ 40V |  | SOT223 (Type DN)
ZXMN4A06GQ | ZXMN4A06GQ Datasheet | 40V N-CHANNEL ENHANCEMENT MODE MOSFET | Yes | Automotive | N | No | 40 | 20 | 7 |  | 2 |  | 50 | 75 | [5 empty] | 19 |  |  | SOT223
ZXMN4A06K | ZXMN4A06K Datasheet | N-CHANNEL ENHANCEMENT MODE MOSFET | Yes | Standard | N | No | 40 | 20 | 10.9 |  | 2.15 |  | 50 | 75 |  |  |  | 1 |  | 17.1 |  |  | TO252 (DPAK)
ZXMN6A07F | ZXMN6A07F Datasheet | N-CHANNEL ENHANCEMENT MODE MOSFET | Yes | Standard | N | No | 60 | 20 | 1.4 |  | 0.625 |  | 250 | 350 |  |  |  | 3 | 1.65 (@5V) | 3.2 | 166 @ 40V |  | SOT23
ZXMN6A07FQ | ZXMN6A07FQ Datasheet | 60V N-Channel Enhancement Mode MOSFET | Yes | Automotive | N | No | 60 | 20 | 1.4 |  | 0.8 |  | 250 | 350 |  |  | 1 | 3 | 1.65 (@ 5V) | 3.2 | 166 | 40 | SOT23
ZXMN6A07Z | ZXMN6A07Z Datasheet | N-CHANNEL ENHANCEMENT MODE MOSFET | Yes | Standard | N | No | 60 | 20 | 2.5 |  | 1.5 |  | 250 | 350 |  |  |  | 3 | 1.65 (@5V) | 3.2 | 166 @ 40V |  | SOT89
ZXMN6A08E6 | ZXMN6A08E6 Datasheet | N-CHANNEL ENHANCEMENT MODE MOSFET | Yes | Standard | N | No | 60 | 20 | 3.5 |  | 1.1 |  | 80 | 150 |  |  |  | 1 | 3.7 | 5.8 | 459 @ 40V |  | SOT26
ZXMN6A08E6Q | ZXMN6A08E6Q Datasheet | 60V N-CHANNEL ENHANCEMENT MODE MOSFET | Yes | Automotive | N | No | 60 | 20 | 3.5 |  | 1.1 |  | 80 | 150 |  |  |  | 1 | 3.7 | 5.8 |  |  | SOT26
ZXMN6A08G | ZXMN6A08G Datasheet | N-CHANNEL ENHANCEMENT MODE MOSFET | Yes | Standard | N | No | 60 | 20 | 5.3 |  | 2 |  | 80 | 150 |  |  |  | 1 | 4 (@5V) | 5.8 | 459 | 40 | SOT223 (Type DN)
ZXMN6A08GQ | ZXMN6A08GQ Datasheet | 60V SOT223 N-channel enhancement mode MOSFET | Yes | Automotive | N | No | 60 | 20 | 5.3 |  | 2 |  | 80 | 150 |  |  |  | 1 | 4 (@5V) | 5.8 | 459 | 40 | SOT223 (Type ZN)
ZXMN6A08K | ZXMN6A08K Datasheet | N-CHANNEL ENHANCEMENT MODE MOSFET | Yes | Standard | N | No | 60 | 20 | 5.36 |  | 2.12 |  | 80 | 150 |  |  |  | 3 | 3.8 | 5.8 | 459 @ 40V |  | TO252 (DPAK)
ZXMN6A09DN8 | ZXMN6A09DN8 Datasheet | DUAL N-CHANNEL ENHANCEMENT MODE MOSFET | Yes | Standard | N+N | No | 60 | 20 | 5.6 |  | 1.25 |  | 40 | 60 |  |  |  | 3 | 12.4 | 24.2 | 1407 @ 40V |  | SO-8
ZXMN6A09G | ZXMN6A09G Datasheet | N-CHANNEL ENHANCEMENT MODE MOSFET | Yes | Standard | N | No | 60 | 20 | 7.5 |  | 2 |  | 40 | 60 |  |  |  | 3 | 12.4 | 24.2 | 1407 @ 40V |  | SOT223 (Type DN)
ZXMN6A09GQ | ZXMN6A09GQ Datasheet | 60V N-CHANNEL ENHANCEMENT MODE MOSFET | Yes | Automotive | N | No | 60 | 20 | 7.5 |  | 2 |  | 40 | 60 |  |  |  | 3 | 12.4 | 24.2 | 1407 | 40 | SOT223
ZXMN6A09K | ZXMN6A09K Datasheet | N-CHANNEL ENHANCEMENT MODE MOSFET | Yes | Standard | N | No | 60 | 20 | 11.8 |  | 2.15 |  | 40 | 60 |  |  |  | 3 | 15 | 29 | 1426 |  | TO252 (DPAK)
ZXMN6A11DN8 | ZXMN6A11DN8 Datasheet | DUAL N-CHANNEL ENHANCEMENT MODE MOSFET | Yes | Standard | N+N | No | 60 | 20 | 3.2 |  | 1.8 |  | 120 | 180 |  |  |  | 1 | 3 (@5V) | 5.7 | 330 @ 40V |  | SO-8
ZXMN6A11G | ZXMN6A11G Datasheet | N-CHANNEL ENHANCEMENT MODE MOSFET | Yes | Standard | N | No | 60 | 20 | 4.4 |  | 2 |  | 120 | 180 |  |  |  | 3 | 3 | 5.7 | 330 @ 40V |  | SOT223 (Type DN)
ZXMN6A11Z | ZXMN6A11Z Datasheet | N-CHANNEL ENHANCEMENT MODE MOSFET | Yes | Standard | N | No | 60 | 20 | 3.6 |  | 1.5 |  | 120 | 180 |  |  |  | 2.2 | 3 (@5V) | 5.7 | 330 @ 40V |  | SOT89
ZXMN6A25DN8 | ZXMN6A25DN8 Datasheet | DUAL N-CHANNEL ENHANCEMENT MODE MOSFET | Yes | Standard | N+N | No | 60 | 20 | 5 |  | 1.8 |  | 50 | 70 |  |  |  | 1 | 11 (@5V) | 20.4 | 1063 |  | SO-8
ZXMN6A25G | ZXMN6A25G Datasheet | 60V 175°C N-CHANNEL ENHANCEMENT MODE MOSFET | Yes | Standard | N | No | 60 | 20 | 6.7 |  | 2 |  | 50 | 70 |  |  |  | 1 | 11 (@5V) | 20.4 | 1063 |  | SOT223 (Type DN)
ZXMN6A25K | ZXMN6A25K Datasheet | 60V 175°C N-CHANNEL ENHANCEMENT MODE MOSFET | Yes | Standard | N | No | 60 | 20 | 10.7 |  | 2.11 |  | 50 | 70 |  |  |  | 3 | 11 (@5V) | 20.4 | 1063 |  | TO252 (DPAK)
ZXMN6A25N8 | ZXMN6A25N8 Datasheet | 60V 175°C N-CHANNEL ENHANCEMENT MODE MOSFET | Yes | Standard | N | No | 60 | 20 | 5.7 |  | 1.56 |  | 50 | 70 |  |  |  | 3 | 11 (@5V) | 20.4 | 1063 |  | SO-8
ZXMN7A11G | ZXMN7A11G Datasheet | 70V N-CHANNEL ENHANCEMENT MODE MOSFET | Yes | Standard | N | No | 70 | 20 | 3.8 |  | 2 |  | 130 | 190 |  |  |  | 1 | 4.35 (@5V) | 7.4 | 298 @ 40V |  | SOT223 (Type DN)
ZXMN7A11GQ | ZXMN7A11GQ Datasheet | 70V N-CHANNEL ENHANCEMENT MODE MOSFET | Yes | Automotive | N | No | 70 | 20 | 3.8 |  | 2 |  | 130 | 190 |  |  |  | 1 | 4.35 (@5V) | 7.4 | 298 | 50 | SOT223 (Type DN)
ZXMN7A11K | ZXMN7A11K Datasheet | 70V N-CHANNEL ENHANCEMENT MODE MOSFET | Yes | Standard | N | No | 70 | 20 | 6.1 |  | 2.11 |  | 130 | 190 |  |  |  | 1 | 4.35 (@5V) | 7.4 | 298 @ 40V |  | TO252 (DPAK)
ZXMP10A13F | ZXMP10A13F Datasheet | P-CHANNEL ENHANCEMENT MODE MOSFET | Yes | Standard | P | No | 100 | 20 | 0.7 |  | 0.625 |  | 1000 | 1450(@6V) |  |  |  | 4 | 1.8 (@5V) | 3.5 | 141 |  | SOT23
ZXMP10A13FQ | ZXMP10A13FQ Datasheet | 100V P-CHANNEL ENHANCEMENT MODE MOSFET | Yes | Automotive | P | No | 100 | 20 | 0.7 |  | 0.625 |  | 1000 | 1450(@6V) |  |  |  | 4 | 1.8 (@5V) | 3.5 |  |  | SOT23
ZXMP10A16K | ZXMP10A16K Datasheet | P-CHANNEL ENHANCEMENT MODE MOSFET | Yes | Standard | P | No | 100 | 20 | 4.6 |  | 2.15 |  | 235 | 285(@6V) |  |  |  | 4 |  | 16.5 | 717 |  | TO252 (DPAK)
ZXMP10A17E6 | ZXMP10A17E6 Datasheet | P-CHANNEL ENHANCEMENT MODE MOSFET | Yes | Standard | P | No | 100 | 20 | 1.6 |  | 1.1 |  | 350 | 450(@6V) |  |  |  | 4 | 7.1(@6V) | 10.7 | 424 |  | SOT26
ZXMP10A17E6Q | ZXMP10A17E6Q Datasheet | 100V P-CHANNEL ENHANCEMENT MODE MOSFET | Yes | Automotive | P | No | 100 | 20 | 1.6 |  | 1.1 |  | 350 | 450(@6V) |  |  |  | 4 | 7.1(@6V) | 10.7 |  |  | SOT26
ZXMP10A17G | ZXMP10A17G Datasheet | P-CHANNEL ENHANCEMENT MODE MOSFET | Yes | Standard | P | No | 100 | 20 | 2.4 |  | 2 |  | 350 | 450(@6V) |  |  |  | 4 | 7.1(@6V) | 10.7 | 424 |  | SOT223 (Type DN)
ZXMP10A17GQ | ZXMP10A17GQ Datasheet | 100V P-CHANNEL ENHANCEMENT MODE MOSFET | Yes | Automotive | P | No | 100 | 20 | 2.4 |  | 2 |  | 350 | 450(@6V) |  |  |  | 4 | 7.1(@6V) | 10.7 | 424 | 50 | SOT223 (Type DN)
ZXMP10A17K | ZXMP10A17K Datasheet | P-CHANNEL ENHANCEMENT MODE MOSFET | Yes | Standard | P | No | 100 | 20 | 3.9 |  | 4 |  | 350 | 450(@6V) |  |  |  | 4 | 7.1(@6V) | 10.7 | 424 |  | TO252 (DPAK)
ZXMP10A18G | ZXMP10A18G Datasheet | P-CHANNEL ENHANCEMENT MODE MOSFET | Yes | Standard | P | No | 100 | 20 | 3.7 |  | 2 |  | 150 | 190(@6V) |  |  |  | 4 |  | 26.9 | 1055 |  | SOT223 (Type DN)
ZXMP10A18K | ZXMP10A18K Datasheet | P-CHANNEL ENHANCEMENT MODE MOSFET | Yes | Standard | P | No | 100 | 20 | 5.9 |  | 2.17 |  | 150 | 190(@6V) |  |  |  | 4 |  | 26.9 | 1055 |  | TO252 (DPAK)
ZXMP10A18KQ | ZXMP10A18KQ Datasheet | P-Channel Enhancement Mode MOSFET | Yes | Automotive | P | No | 100 | 20 |  | 15 | 3.3 | 71 | 150 | 190 (@ -6V) |  |  | 2 | 4 |  | 26.9 | 1055 | 50 | TO252 (DPAK)
ZXMP2120FF | ZXMP2120FF Datasheet | P-CHANNEL ENHANCEMENT MODE MOSFET | Yes | Standard | P | No | 200 | 20 | 0.137 |  | 1 |  | 28000 |  |  |  |  | 3.5 |  |  | 100 max @ 25V |  | SOT23F
ZXMP3A13F | ZXMP3A13F Datasheet | P-CHANNEL ENHANCEMENT MODE MOSFET | Yes | Standard | P | No | 30 | 20 | 1.6 |  | 0.625 |  | 210 | 330 |  |  |  | 1 | 3.8 (@5V) | 6.4 | 206 |  | SOT23
ZXMP3A16DN8 | ZXMP3A16DN8 Datasheet | Dual P-CHANNEL ENHANCEMENT MODE MOSFET | Yes | Standard | P+P | No | 30 | 20 | 5.5 |  | 1.8 |  | 45 | 70 |  |  |  | 1 | 17.2 (@5V) | 29.6 |  |  | SO-8
ZXMP3A16G | ZXMP3A16G Datasheet | P-CHANNEL ENHANCEMENT MODE MOSFET | Yes | Standard | P | No | 30 | 20 | 7.5 |  | 2 |  | 45 | 70 |  |  |  | 1 | 17.2 (@5V) | 29.6 | 1022 |  | SOT223
ZXMP3A16N8 | ZXMP3A16N8 Datasheet | P-CHANNEL ENHANCEMENT MODE MOSFET | Yes | Standard | P | No | 30 | 20 | 6.7 |  | 1.9 |  | 40 | 70 |  |  |  | 1 | 17.2 (@5V) | 29.6 |  |  | SO-8
ZXMP3A17DN8 | ZXMP3A17DN8 Datasheet | Dual P-CHANNEL ENHANCEMENT MODE MOSFET | Yes | Standard | P+P | No | 30 | 20 | 4.4 |  | 1.8 |  | 70 | 110 |  |  |  | 1 | 8.28 (@5V) | 15.8 |  |  | SO-8
ZXMP3A17E6 | ZXMP3A17E6 Datasheet | P-CHANNEL ENHANCEMENT MODE MOSFET | Yes | Standard | P | No | 30 | 20 | 4 |  | 1.1 |  | 70 | 110 |  |  |  | 1 | 8.28 (@5V) | 15.8 | 630 |  | SOT26
ZXMP3F30FH | ZXMP3F30FH Datasheet | P-CHANNEL ENHANCEMENT MODE MOSFET | Yes | Standard | P | No | 30 | 20 | 3.4 |  | 0.95 |  | 80 | 140 |  |  |  | 3 |  | 7 | 370 |  | SOT23
ZXMP4A16G | ZXMP4A16G Datasheet | P-CHANNEL ENHANCEMENT MODE MOSFET | Yes | Standard | P | No | 40 | 20 | 6.4 |  | 2 |  | 60 | 100 |  |  |  | 1 | 13.6 (@5V) | 26.1 | 1007 |  | SOT223 (Type DN)
ZXMP4A16GQ | ZXMP4A16GQ Datasheet | 40V P-Channel Enhancement Mode MOSFET | Yes | Automotive | P | No | 40 | 20 | 6.4 |  | 2 |  | 60 | 100 |  |  |  | 1 | 13.6 (@5V) | 26.1 | 1007 |  | SOT223 (Type DN)
ZXMP4A16K | ZXMP4A16K Datasheet | P-CHANNEL ENHANCEMENT MODE MOSFET | Yes | Standard | P | No | 40 | 20 | 9.9 |  | 4.2 |  | 60 | 100 |  |  |  | 1 | 16.5 (@5V) | 29.6 | 965 |  | TO252 (DPAK)
ZXMP4A57E6 | ZXMP4A57E6 Datasheet | P-CHANNEL ENHANCEMENT MODE MOSFET | Yes | Standard | P | No | 40 | 20 | 3.7 |  | 1.1 |  | 80 | 150 |  |  |  | 3 | 7 | 15.8 | 833 |  | SOT26
ZXMP6A13F | ZXMP6A13F Datasheet | P-CHANNEL ENHANCEMENT MODE MOSFET | Yes | Standard | P | No | 60 | 20 | 1.1 |  | 0.625 |  | 400 | 600 |  |  |  | 3 | 2.9 | 5.9 | 219 |  | SOT23
ZXMP6A13FQ | ZXMP6A13FQ Datasheet | 60V P-CHANNEL ENHANCEMENT MODE MOSFET | Yes | Automotive | P | No | 60 | 20 | 1.1 |  | 0.625 |  | 400 | 600 |  |  |  | 3 | 2.9 | 5.9 |  |  | SOT23
ZXMP6A13G | ZXMP6A13G Datasheet | P-CHANNEL ENHANCEMENT MODE MOSFET | Yes | Standard | P | No | 60 | 20 | 2.3 |  | 2 |  | 390 | 595 |  |  |  | 3 | 2.9 | 5.9 | 219 |  | SOT223 (Type DN)
ZXMP6A16DN8 | ZXMP6A16DN8 Datasheet | Dual P-CHANNEL ENHANCEMENT MODE MOSFET | Yes | Standard | P+P | No | 60 | 20 | 3.9 |  | 1.81 |  | 85 | 125 |  |  |  | 1 | 12.1 (@5V) | 24.2 | 1021 | 30 | SO-8
ZXMP6A16DN8Q | ZXMP6A16DN8Q Datasheet | DUAL P-CHANNEL 60V ENHANCEMENT MODE MOSFET | Yes | Automotive | P+P | No | 60 | 20 | 3.9 |  | 1.81 |  | 85 | 125 |  |  |  | 1 | 12.1 (@5V) | 24.2 |  | 30 | SO-8
ZXMP6A16K | ZXMP6A16K Datasheet | P-CHANNEL ENHANCEMENT MODE MOSFET | Yes | Standard | P | No | 60 | 20 | 8.2 |  | 2.11 |  | 85 | 125 |  |  |  | 1 | 12.1 (@5V) | 24.2 | 1021 |  | TO252 (DPAK)
ZXMP6A17DN8 | ZXMP6A17DN8 Datasheet | Dual P-CHANNEL ENHANCEMENT MODE MOSFET | Yes | Standard | P+P | No | 60 | 20 | 3.4 |  | 1.81 |  | 125 | 190 |  |  |  | 1 | 9 | 17.7 | 637 |  | SO-8
ZXMP6A17E6 | ZXMP6A17E6 Datasheet | P-CHANNEL ENHANCEMENT MODE MOSFET | Yes | Standard | P | No | 60 | 20 | 3 |  | 1.1 |  | 125 | 190 |  |  |  | 3 | 9.8 (@5V) | 17.7 | 637 |  | SOT26
ZXMP6A17E6Q | ZXMP6A17E6Q Datasheet | 60V P-CHANNEL ENHANCEMENT MODE MOSFET | Yes | Automotive | P | No | 60 | 20 | 3 |  | 1.1 |  | 125 | 190 |  |  |  | 3 | 9.8 (@5V) | 17.7 |  |  | SOT26
ZXMP6A17G | ZXMP6A17G Datasheet | P-CHANNEL ENHANCEMENT MODE MOSFET | Yes | Standard | P | No | 60 | 20 | 4.3 |  | 2 |  | 125 | 190 |  |  |  | 1 | 9 | 17.7 | 637 |  | SOT223 (Type DN)
ZXMP6A17GQ | ZXMP6A17GQ Datasheet | 60V P-CHANNEL ENHANCEMENT MODE MOSFET | Yes | Automotive | P | No | 60 | 20 | 4.3 |  | 2 |  | 125 | 190 |  |  |  | 1 | 9 | 17.7 |  |  | SOT223
ZXMP6A17K | ZXMP6A17K Datasheet | P-CHANNEL ENHANCEMENT MODE MOSFET | Yes | Standard | P | No | 60 | 20 | 6.6 |  | 4.17 |  | 125 | 190 |  |  |  | 1 | 9 | 17.7 | 637 |  | TO252 (DPAK)
ZXMP6A17N8 | ZXMP6A17N8 Datasheet | P-CHANNEL ENHANCEMENT MODE MOSFET | Yes | Standard | P | No | 60 | 20 | 3.4 |  | 1.56 |  | 125 | 190 |  |  |  | 1 | 9 | 17.7 | 637 |  | SO-8
ZXMP6A18DN8 | ZXMP6A18DN8 Datasheet | Dual P-CHANNEL ENHANCEMENT MODE MOSFET | Yes | Standard | P+P | No | 60 | 20 | 4.8 |  | 1.8 |  | 55 | 80 |  |  |  | 1 | 23 (@5V) | 44 | 1580 |  | SO-8
ZXMP6A18K | ZXMP6A18K Datasheet | P-CHANNEL ENHANCEMENT MODE MOSFET | Yes | Standard | P | No | 60 | 20 | 6.8 |  | 4.3 |  | 55 | 80 |  |  |  | 1 | 23 (@5V) | 44 | 1580 |  | TO252 (DPAK)
ZXMP7A17G | ZXMP7A17G Datasheet | P-CHANNEL ENHANCEMENT MODE MOSFET | Yes | Standard | P | No | 70 | 20 | 3.7 |  | 2 |  | 160 | 250 |  |  |  | 1 | 9.6 (@5V) | 18 | 635 |  | SOT223
ZXMP7A17GQ | ZXMP7A17GQ Datasheet | 70V P-CHANNEL ENHANCEMENT MODE MOSFET | Yes | Automotive | P | No | 70 | 20 | 3.7 |  | 2 |  | 160 | 250 |  |  |  | 1 | 9.6 (@5V) | 18 |  |  | SOT223
ZXMP7A17K | ZXMP7A17K Datasheet | P-CHANNEL ENHANCEMENT MODE MOSFET | Yes | Standard | P | No | 70 | 20 | 5.7 |  | 4.17 |  | 160 | 250 |  |  |  | 1 | 9.6 (@5V) | 18 | 635 |  | TO252 (DPAK)
ZXMP7A17KQ | ZXMP7A17KQ Datasheet | 70V P-CHANNEL ENHANCEMENT MODE MOSFET | Yes | Automotive | P | No | 70 | 20 | 5.7 |  | 4.17 |  | 160 | 250 |  |  |  | 1 | 9.6 (@5V) | 18 |  | 40 | TO252 (DPAK)