## Worksheet
Part Number | Datasheet or Product Brief | Description | AEC Qualified | Compliance (Only Automotive supports PPAP) | Polarity | ESD Diodes (Y¦N) | ¦VDS¦ (V) | ¦VGS¦ (±V) | ¦IDS¦ @TA = +25°C (A) | PD @TA = +25°C (W) | RDS(ON)Max@ VGS(4.5V)(mΩ) | RDS(ON)Max@ VGS(2.5V)(mΩ) | RDS(ON)Max@ VGS(1.8V)(mΩ) | ¦VGS(TH)¦ Min (V) | ¦VGS(TH)¦ Max (V) | CISS Typ (pF) | CISS Condition @¦VDS¦ (V) | QG Typ @ ¦VGS¦ = 4.5V (nC) | Packages
DMC1015UPD | DMC1015UPD Datasheet | COMPLEMENTARY PAIR ENHANCEMENT MODE MOSFET | Yes | Standard | N+P | No | 12, 20 | 8, 8 | 9.5, 6.8 | 2.3 | 17, 35 | 25, 55 |  | 0.6, 0.6 | 1.5, 1.5 | 1495, 1745 | 6, 10 | 15.6, 15.4 | PowerDI5060-8 (Type C)
DMC1016UPD | DMC1016UPD Datasheet | COMPLEMENTARY PAIR ENHANCEMENT MODE MOSFET | Yes | Standard | N+P | No, Yes | 12, 20 | 8, 8 | 9.5, 8.7 | 2.3 | 17, 20 | 25, 25 | , 40 | 0.6, 0.35 | 1.5, 1 | 1454, 3103 | 6, 15 | 18, 32 | PowerDI5060-8 (Type C)
DMC1018UPD | DMC1018UPD Datasheet | COMPLEMENTARY PAIR ENHANCEMENT MODE MOSFET | Yes | Standard | N+P | No | 12, 20 | 8, 12 | 9.5, 6.9 | 2.3 | 17, 32 | 25, 53 |  | 0.6, 0.6 | 1.5, 1.5 | 1525, 866 | 6, 6 | 17.1, 8.6 | PowerDI5060-8 (Type C)
DMC1018UPDWQ | DMC1018UPDWQ Datasheet | COMPLEMENTARY PAIR ENHANCEMENT MODE MOSFET | Yes | Automotive (Q) | N+P | No | 12, 20 | 8, 12 | 10, 6.7 | 2.6 | 17, 38 | 25, 53 |  | 0.6, 0.6 | 1.5, 1.5 | 1525, 866 | 6, 6 | 17.1, 8.6 | PowerDI5060-8/SWP (Type UXD)
DMC1028UFDB | DMC1028UFDB Datasheet | COMPLEMENTARY PAIR ENHANCEMENT MODE MOSFET | No | Standard | N+P | Yes | 12, 20 | 8, 8 | 6, 3.4 | 1.36 | 25, 80 | 32, 100 | 40, 140 | 0.4, 0.4 | 1, 1 | 787, 576 | 6, 6 | 10.5, 6.7 | U-DFN2020-6 (Type B)
DMC1028UVT | DMC1028UVT Datasheet | COMPLEMENTARY PAIR ENHANCEMENT MODE MOSFET | No | Standard | N+P | Yes | 12, 20 | 8, 8 | 6.1, 3.5 | 1.2 | 25, 80 | 32, 100 | 40, 140 | 0.4, 0.45 | 1, 1 | 787, 576 | 6, 6 | 10.5, 6.7 | TSOT26
DMC1029UFDB | DMC1029UFDB Datasheet | COMPLEMENTARY PAIR ENHANCEMENT MODE MOSFET | No | Standard | N+P | No | 12, 12 | 8, 8 | 5.6, 3.8 | 1.4 | 29, 61 | 34, 81 | 44, 115 | 0.4, 0.4 | 1, 1 | 914, 915 | 6, 6 | 10.5, 10.7 | U-DFN2020-6 (Type B)
DMC1030UFDB | DMC1030UFDB Datasheet | COMPLEMENTARY PAIR ENHANCEMENT MODE MOSFET | Yes | Standard | N+P | Yes | 12, 12 | 8, 8 | 5.1, 3.9 | 1.36 | 34, 59 | 40, 81 | 50, 115 | 0.4, 0.4 | 1, 1 | 1003, 1028 | 6, 6 | 12.2, 13 | U-DFN2020-6 (Type B)
DMC1229UFDB | DMC1229UFDB Datasheet | COMPLEMENTARY PAIR ENHANCEMENT MODE MOSFET | Yes | On Request | N+P | No | 12, 12 | 8, 8 | 5.6, 3.8 | 1.4 | 29, 61 | 34, 81 | 44, 115 | 0.4, 0.4 | 1, 1 | 914, 915 | 6,6 | 10.5, 10.7 | U-DFN2020-6 (Type B)
DMC2004DWK | DMC2004DWK Datasheet | COMPLEMENTARY PAIR ENHANCEMENT MODE MOSFET | Yes | On Request | N+P | Yes | 20, 20 | 8, 8 | 0.54, 0.43 | 0.25 | 550, 900 | 700, 1400 | 900, 2000 | 0.5, 0.5 | 1, 1 | 95, 85 | 16, 16 |  | SOT363
DMC2004LPK | DMC2004LPK Datasheet | COMPLEMENTARY PAIR ENHANCEMENT MODE MOSFET | Yes | On Request | N+P | Yes | 20, 20 | 8, 8 | 0.75, 0.6 | 0.5 | 550, 900 | 700, 1400 | 900, 2000 | 0.5, 0.5 | 1, 1 | 95, 85 | 16, 16 |  | X1-DFN1612-6
DMC2020USD | DMC2020USD Datasheet | COMPLEMENTARY PAIR ENHANCEMENT MODE MOSFET | Yes | On Request | N+P | Yes | 20, 20 | 10, 10 | 8.5, 6.8 | 1.8 | 20, 33 | 28, 45 |  | 0.5, 0.4 | 1.5, 1 | 1149, 1610 | 10, 10 | 11.6, 15.4 | SO-8
DMC2025UFDB | DMC2025UFDB Datasheet | COMPLEMENTARY PAIR ENHANCEMENT MODE MOSFET | No | Standard | N+P | Yes | 20, 20 | 10, 8 | 6, 3.5 | 1.4 | 25, 75 | 35, 140 |  | 0.5, 0.5 | 1, 1.4 | 486, 642 | 10, 10 | 5.9, 8.8 | U-DFN2020-6 (Type B)
DMC2025UFDBQ | DMC2025UFDBQ Datasheet | COMPLEMENTARY PAIR ENHANCEMENT MODE MOSFET | Yes | Yes | N+P | Yes | 20, 20 | 10, 8 | 6, 3.5 | 1.4 | 25, 75 | 35, 140 |  | 0.5, 0.35 | 1, 1.4 | 486, 642 | 10, 10 | 5.9, 8.8 | U-DFN2020-6 (Type B)
DMC2041UFDB | DMC2041UFDB Datasheet | COMPLEMENTARY PAIR ENHANCEMENT MODE MOSFET | No | Standard | N+P | Yes | 20, 20 | 12, 12 | 4.7, 3.2 | 1.4 | 40, 90 | 65, 137 |  | 0.35, 0.35 | 1.4, 1.4 | 713, 881 | 10, 10 | 8, 11 | U-DFN2020-6 (Type B)
DMC2053UFDB | DMC2053UFDB Datasheet | COMPLEMENTARY PAIR ENHANCEMENT MODE MOSFET | No | Standard | N+P | No | 20, 20 | 12, 12 | 4.6, 3.1 | 1.1 | 35, 75 | 43, 110 | 56, 168 | 0.4, 0.5 | 1, 1 | 369, 440 | 10, 10 | 3.6,5.9 | U-DFN2020-6 (Type B)
DMC2053UFDBQ | DMC2053UFDBQ Datasheet | COMPLEMENTARY PAIR ENHANCEMENT MODE MOSFET | Yes | Yes | N+P | No | 20, 20 | 12, 12 | 4.6, 3.1 | 1.1 | 35, 75 | 43, 110 | 56, 168 | 0.4, 0.5 | 1, 1 | 369, 440 | 10, 10 | 3.6, 5.9 | U-DFN2020-6 (Type B)
DMC2053UVT | DMC2053UVT Datasheet | COMPLEMENTARY PAIR ENHANCEMENT MODE MOSFET | No | Standard | N+P | No | 20, 20 | 12, 12 | 4.6, 3.2 | 1.1 | 35,74 | 43, 110 | 56, 168 | 0.4, 0.45 | 1, 1 | 369, 440 | 10, 10 | 3.6, 5.9 | TSOT26
DMC2053UVTQ | DMC2053UVTQ Datasheet | COMPLEMENTARY PAIR ENHANCEMENT MODE MOSFET | Yes | Automotive (Q) | N+P | No | 20, 20 | 12, 12 | 4.6, 3.2 | 1.1 | 35, 74 | 43, 110 | 56, 168 | 0.4, 0.45 | 1, 1 | 369, 440 | 10, 10 | 3.6, 5.9 | TSOT26
DMC2057UVT | DMC2057UVT Datasheet | COMPLEMENTARY PAIR ENHANCEMENT MODE MOSFET | No | Standard | N+P | No | 20, 20 | 12, 8 | 4, 3.3 | 1.1 | 42,70 | 60, 100 | 91, 160 | 0.4, 0.4 | 1.2, 1 | 416, 536 | 10, 10 | 4.7, 6.5 | TSOT26
DMC21D1UDA | DMC21D1UDA Datasheet | COMPLEMENTARY PAIR ENHANCEMENT MODE MOSFET | No | Standard | N+P | Yes | 20, 20 | 8, 8 | 0.455, 0.328 | 0.3 | 990, 1900 | 1200, 2400 | 1800, 3400 | 1800, 3400 | 1, 1 | 31, 28.5 | 10, 10 | 0.41, 0.4 | X2-DFN0806-6
DMC2400UV | DMC2400UV Datasheet | COMPLEMENTARY PAIR ENHANCEMENT MODE MOSFET | Yes | On Request | N+P | Yes | 20, 20 | 12, 8 | 1.03, 0.7 | 1 | 500, 1000 | 700, 1500 | 900, 2000 | 0.5, 0.5 | 0.9, 1 | 37, 46 | 10, 10 | 0.5, 0.5 | SOT563
DMC2450UV | DMC2450UV Datasheet | COMPLEMENTARY PAIR ENHANCEMENT MODE MOSFET | Yes | Standard | N+P | Yes | 20, 20 | 12, 12 | 1.03, 0.7 | 1 | 500, 1000 | 700, 1500 | 900, 2000 | 0.5, 0.5 | 0.9, 1 | 37.1, 46.1 | 10, 10 | 0.5, 0.5 | SOT563
DMC25D0UVT | DMC25D0UVT Datasheet | COMPLEMENTARY PAIR ENHANCEMENT MODE MOSFET | Yes | Standard | N+P | No, Yes | 25, 30 | 8, 12 | 0.4, 2.6 | 1.2 | 4000, 125 | , 300 |  | 0.65, 0.5 | 1.5, 1.5 | 26.2, 854 | 10, 15 | 0.4, 10 | TSOT26
DMC25D1UVT | DMC25D1UVT Datasheet | COMPLEMENTARY PAIR ENHANCEMENT MODE MOSFET | Yes | Standard | N+P | Yes | 25, 12 | 8, 8 | 0.5, 3.9 | 1.3 | 4000, 55 | , 70 | , 100 | 0.65, 0.35 | 1.5, 1.5 | 27.6, 9.7 | 10, 6 | 0.4, 24.5 | TSOT26
DMC2700UDM | DMC2700UDM Datasheet | COMPLEMENTARY PAIR ENHANCEMENT MODE MOSFET | Yes | Standard | N+P | Yes | 20, 20 | 6, 6 | 1.34, 1.14 | 1.12 | 400, 700 | 500, 900 | 700, 1300 | 0.5, 0.5 | 1, 1 | 60.67, 59.76 | 16, 16 | 0.74, 0.62 | SOT26
DMC2710UDW | DMC2710UDW Datasheet | COMPLEMENTARY PAIR ENHANCEMENT MODE MOSFET | No | Standard | N+P | Yes | 20, 20 | 6, 6 | 0.75, 0.6 | 0.38 | 450, 750 | 600, 1050 | 750, 1500 | 0.5, 0.5 | 1, 1 | 42, 49 | 16, 16 | 0.6, 0.7 | SOT363
DMC2710UDWQ | DMC2710UDWQ Datasheet | COMPLEMENTARY PAIR ENHANCEMENT MODE MOSFET | Yes | Yes | N+P | Yes | 20, 20 | 6, 6 | 0.75, 0.6 | 0.38 | 450, 750 | 600, 1050 | 750, 1500 | 0.5, 0.5 | 1, 1 | 42, 49 | 16, 16 | 0.6, 0.7 | SOT363
DMC2710UV | DMC2710UV Datasheet | COMPLEMENTARY PAIR ENHANCEMENT MODE MOSFET | No | Standard | N+P | Yes | 20, 20 | 6, 6 | 1.1, 0.8 | 0.8 | 400, 700 | 500, 900 | 700, 1300 | 0.5, 0.5 | 1, 1 | 42, 49 | 16, 16 | 0.6, 0.7 | SOT563
DMC2710UVT | DMC2710UVT Datasheet | 20V COMPLEMENTARY PAIR ENHANCEMENT MODE MOSFET | No | Standard | N+P | Yes | 20, 20 | 6, 6 | 1.2, 0.9 | 0.8 | 400, 700 | 500, 900 | 700, 1300 | 0.5, 0.5 | 1, 1 | 42, 49 | 16, 16 | 0.6, 0.7 | TSOT26
DMC2990UDJ | DMC2990UDJ Datasheet | COMPLEMENTARY PAIR ENHANCEMENT MODE MOSFET | Yes | Standard | N+P | Yes | 20, 20 | 8, 8 | 0.45, 0.31 | 0.35 | 990, 1900 | 1200, 2400 | 1800, 3400 | 0.4, 0.4 | 1, 1 | 27.6, 28.7 | 15, 15 | 0.5, 0.4 | SOT963
DMC2990UDJQ | DMC2990UDJQ Datasheet | COMPLEMENTARY PAIR ENHANCEMENT MODE MOSFET | Yes | Automotive | N+P | Yes | 20, 20 | 8, 8 | 0.45, 0.31 | 0.35 | 990, 1900 | 1200, 2400 | 1800, 3400 | 0.4, 0.4 | 1, 1 | 27.6, 28.7 | 15, 15 | 0.5, 0.4 | SOT963
DMC2991UDJ | DMC2991UDJ Datasheet | COMPLEMENTARY PAIR ENHANCEMENT MODE MOSFET | No | Standard | N+P | Yes | 20, 20 | 8, 8 | 0.5, 0.36 | 0.38 | 990, 1900 | 1200, 2400 | 1800, 3400 | 0.4, 0.4 | 1, 1 | 21.5, 17 | 15, 16 | 0.35, 0.3 | SOT963
DMC3730UVT | DMC3730UVT Datasheet | COMPLEMENTARY PAIR ENHANCEMENT MODE MOSFET | No | Standard | N+P | Yes | 25, 25 | 8, 8 | 0.68, 0.46 | 0.9 | 450, 1100 | 600, 1500 | 730, 2200 | 0.45, 0.5 | 1.1, 1.1 | 50, 63 | 10, 10 | 1.64, 1.1 | TSOT26
DMG1016UDW | DMG1016UDW Datasheet | COMPLEMENTARY PAIR ENHANCEMENT MODE MOSFET | Yes | On Request | N+P | Yes | 20, 20 | 6, 6 | 1.07, 0.85 | 0.33 | 450, 750 | 600, 1050 | 750, 1500 | 0.5, 0.5 | 1, 1 | 60.67, 59.76 | 10, 16 | 0.74, 0.62 | SOT363
DMG1016V | DMG1016V Datasheet | COMPLEMENTARY PAIR ENHANCEMENT MODE MOSFET | Yes | Standard | N+P | Yes | 20, 20 | 6, 6 | 0.87, 0.64 | 0.53 | 400, 700 | 500, 900 | 700, 1300 | 0.5, 0.5 | 1, 1 | 60.67, 59.76 | 16, 16 | 0.74, 0.62 | SOT563