## Worksheet
Part Number | Datasheet or Product Brief | Description | AEC Qualified | Compliance (Only Automotive supports PPAP) | Polarity | ESD Diodes (Y¦N) | ¦VDS¦ (V) | ¦VGS¦ (±V) | ¦IDS¦ @TA = +25°C (A) | PD @TA = +25°C (W) | RDS(ON)Max@ VGS(10V)(mΩ) | RDS(ON)Max@ VGS(4.5V)(mΩ) | RDS(ON)Max@ VGS(2.5V)(mΩ) | ¦VGS(TH)¦ Max (V) | CISS Typ (pF) | CISS Condition @¦VDS¦ (V) | QG Typ @ ¦VGS¦ = 4.5V (nC) | QG Typ @ ¦VGS¦ = 10V (nC) | Packages
DMP10H088SPS | DMP10H088SPS Datasheet | 100V P-CHANNEL ENHANCEMENT MODE MOSFET | No | Standard | P | No | 100 | 25 |  | 2.2 | 83 |  |  | 4 | 1808 | 50 | 13.6 | 27.7 | PowerDI5060-8
DMP10H400SE | DMP10H400SE Datasheet | P-CHANNEL ENHANCEMENT MODE MOSFET | Yes | Standard | P | No | 100 | 20 | 2.3 | 2 | 250 | 300 |  | 3 | 1239 max @ 25V | 25 | 8.4 | 17.5 | SOT223
DMP10H400SEQ | DMP10H400SEQ Datasheet | 100V P-CHANNEL ENHANCEMENT MODE MOSFET | Yes | Automotive | P | No | 100 | 20 | 2.3 | 2 | 250 | 300 |  | 3 | 1239 | 25 | 8.4 | 17.5 | SOT223
DMP10H400SK3 | DMP10H400SK3 Datasheet | P-CHANNEL ENHANCEMENT MODE MOSFET | Yes | On Request | P | No | 100 | 20 |  |  | 240 | 300 |  | 3 | 1239 | 25 | 8.4 | 17.5 | TO252 (DPAK)
DMP10H4D2S | DMP10H4D2S Datasheet | P-CHANNEL ENHANCEMENT MODE MOSFET | Yes | Standard | P | Yes | 100 | 20 | 0.27 | 0.44 | 4200 | 5000 (@ 4V) |  | 3 | 87 | 25 |  | 1.8 | SOT23
DMP25H18DLFDE | DMP25H18DLFDE Datasheet | P-CHANNEL ENHANCEMENT MODE MOSFET | Yes | On Request | P | No | 250 | 40 | 0.26 | 1.4 | 14000 | 18000 (@3.5V) |  | 2.5 | 81 | 25 |  | 2.8 | U-DFN2020-6 (Type E)
DMP45H150DHE | DMP45H150DHE Datasheet | 450V P-CHANNEL ENHANCEMENT MODE MOSFET | No | Standard | P | No | 450 | 30 |  |  | 150000 |  |  | 4 | 59.2 | 25 |  | 1.8 | SOT223
DMP45H21DHE | DMP45H21DHE Datasheet | 450V P-CHANNEL ENHANCEMENT MODE MOSFET | No | Standard | P | No | 450 | 30 |  |  | 21000 |  |  | 5 | 1003 | 25 |  | 4.2 | SOT223
DMP45H4D9HJ3 | DMP45H4D9HJ3 Datasheet | 450V P-CHANNEL ENHANCEMENT MODE MOSFET | No | Standard | P | No | 450 | 30 |  |  | 4900 |  |  | 5 | 547 | 25 |  | 13.7 | TO251 (Type TH)
DMP45H4D9HK3 | DMP45H4D9HK3 Datasheet | 450V P-CHANNEL ENHANCEMENT MODE MOSFET | No | Standard | P | No | 450 | 30 |  |  | 4900 |  |  | 5 | 564 | 25 |  | 13.7 | TO252 (DPAK)
DMP65H11D0HSS | DMP65H11D0HSS Datasheet | 600V P-CHANNEL ENHANCEMENT MODE MOSFET | No | Standard | P | Yes | 600 | 30 | 0.27 | 1.9 | 11000 |  |  | 4 |  |  |  | 13 | SO-8 (Standard B)
DMP65H13D0HSS | DMP65H13D0HSS Datasheet | 600V P-CHANNEL ENHANCEMENT MODE MOSFET | No | Standard | P | No | 600 | 30 | 0.25 | 1.9 | 13000 |  |  | 4 |  |  |  | 13.4 | SO-8 (Standard B)
DMP65H20D0HSS | DMP65H20D0HSS Datasheet | 600V P-CHANNEL ENHANCEMENT MODE MOSFET | No | Standard | P | Yes | 600 | 30 | 0.2 | 1.9 | 20000 |  |  | 4 |  |  |  | 9.7 | SO-8 (Standard B)
DMP65H9D0HSS | DMP65H9D0HSS Datasheet | 600V P-CHANNEL ENHANCEMENT MODE MOSFET | No | Standard | P | Yes | 600 | 30 | 0.3 | 1.9 | 9000 |  |  | 4 |  |  |  | 17 | SO-8 (Standard B)
ZVP0545A | ZVP0545A Datasheet | P-CHANNEL ENHANCEMENT MODE VERTICAL DMOS FET | Yes | Standard | P | No | 450 | 20 | 0.045 | 0.7 | 150000 |  |  | 4.5 | 120 max @ 25V |  |  |  | E-Line
ZVP0545G | ZVP0545G Datasheet | P-CHANNEL ENHANCEMENT MODE MOSFET | Yes | On Request | P | No | 450 | 20 | 0.075 | 2 | 150000 |  |  | 4.5 | 120 max @ 25V |  |  |  | SOT223 (Type DN)
ZVP1320F | ZVP1320F Datasheet | P-CHANNEL ENHANCEMENT MODE MOSFET | Yes | On Request | P | No | 200 | 20 | 0.035 | 0.35 | 80000 |  |  | 3.5 | 50 max @ 25V |  |  |  | SOT23
ZVP1320FQ | ZVP1320FQ Datasheet | P-CHANNEL ENHANCEMENT MODE MOSFET | Yes | Automotive | P | No | 200 | 20 | 0.212 | 0.7 | 80000 |  |  | 3.5 | 25 | 100 |  | 1.2 | SOT23
ZVP2110A | ZVP2110A Datasheet | P-CHANNEL ENHANCEMENT MODE VERTICAL DMOS FET | Yes | Standard | P | No | 100 | 20 | 0.23 | 0.7 | 8000 |  |  | 3.5 | 100 max @ 25V |  |  |  | E-Line
ZVP2110G | ZVP2110G Datasheet | P-CHANNEL ENHANCEMENT MODE MOSFET | Yes | On Request | P | No | 100 | 20 | 0.31 | 2 | 8000 |  |  | 3.5 | 100 max @ 25V |  |  |  | SOT223 (Type DN)
ZVP2120A | ZVP2120A Datasheet | P-CHANNEL ENHANCEMENT MODE VERTICAL DMOS FET | Yes | Standard | P | No | 200 | 20 | 0.12 | 0.7 | 25000 |  |  | 3.5 | 100 max @ 25V |  |  |  | E-Line
ZVP2120G | ZVP2120G Datasheet | P-CHANNEL ENHANCEMENT MODE MOSFET | Yes | On Request | P | No | 200 | 20 | 0.2 | 2 | 25000 |  |  | 3.5 | 100 max @ 25V |  |  |  | SOT223 (Type DN)
ZVP3310A | ZVP3310A Datasheet | P-CHANNEL ENHANCEMENT MODE VERTICAL DMOS FET | Yes | Standard | P | No | 100 | 20 | 0.14 | 0.625 | 20000 |  |  | 3.5 | 50 max @ 25V |  |  |  | E-Line
ZVP3310F | ZVP3310F Datasheet | P-CHANNEL ENHANCEMENT MODE MOSFET | Yes | On Request | P | No | 100 | 20 | 0.075 | 0.33 | 20000 |  |  | 3.5 | 50 max @ 25V |  |  |  | SOT23
ZVP4424A | ZVP4424A Datasheet | P-CHANNEL ENHANCEMENT MODE VERTICAL DMOS FET | Yes | Standard | P | No | 240 | 40 | 0.2 | 0.75 | 9000 |  | 11000 (@3.5V) | 2 | 100 max @ 25V |  |  |  | E-Line
ZVP4424G | ZVP4424G Datasheet | P-CHANNEL ENHANCEMENT MODE MOSFET | Yes | On Request | P | No | 240 | 40 | 0.48 | 2.5 | 9000 |  | 11000 (@3.5V) | 2 | 100 max @ 25V |  |  |  | SOT223
ZVP4424Z | ZVP4424Z Datasheet | P-CHANNEL ENHANCEMENT MODE MOSFET | Yes | On Request | P | No | 240 | 40 | 0.2 | 2.6 | 9000 |  | 11000 (@3.5V) | 2 | 100 max @ 25V |  |  |  | SOT89
ZVP4525E6 | ZVP4525E6 Datasheet | P-CHANNEL ENHANCEMENT MODE MOSFET | Yes | On Request | P | No | 250 | 40 | 0.197 | 1.1 | 14000 |  | 18000 (@3.5V) | 2 | 73 @ 25V |  |  | 2.45 | SOT26
ZVP4525G | ZVP4525G Datasheet | P-CHANNEL ENHANCEMENT MODE MOSFET | Yes | On Request | P | No | 250 | 40 | 0.265 | 2 | 14000 |  |  | 2 | 82 | 25 |  | 3 | SOT223 (Type DN)
ZVP4525Z | ZVP4525Z Datasheet | P-CHANNEL ENHANCEMENT MODE MOSFET | Yes | On Request | P | No | 250 | 40 | 0.205 | 1.2 | 14000 |  | 18000 (@3.5V) | 2 | 73 @ 25V |  |  | 2.45 | SOT89
ZXMP10A13F | ZXMP10A13F Datasheet | P-CHANNEL ENHANCEMENT MODE MOSFET | Yes | Standard | P | No | 100 | 20 | 0.7 | 0.625 | 1000 | 1450(@6V) |  | 4 | 141 |  | 1.8 (@5V) | 3.5 | SOT23
ZXMP10A13FQ | ZXMP10A13FQ Datasheet | 100V P-CHANNEL ENHANCEMENT MODE MOSFET | Yes | Automotive | P | No | 100 | 20 | 0.7 | 0.625 | 1000 | 1450(@6V) |  | 4 |  |  | 1.8 (@5V) | 3.5 | SOT23
ZXMP10A16K | ZXMP10A16K Datasheet | P-CHANNEL ENHANCEMENT MODE MOSFET | Yes | On Request | P | No | 100 | 20 | 4.6 | 2.15 | 235 | 285(@6V) |  | 4 | 717 |  |  | 16.5 | TO252 (DPAK)
ZXMP10A17E6 | ZXMP10A17E6 Datasheet | P-CHANNEL ENHANCEMENT MODE MOSFET | Yes | Standard | P | No | 100 | 20 | 1.6 | 1.1 | 350 | 450(@6V) |  | 4 | 424 |  | 7.1(@6V) | 10.7 | SOT26
ZXMP10A17E6Q | ZXMP10A17E6Q Datasheet | 100V P-CHANNEL ENHANCEMENT MODE MOSFET | Yes | Automotive | P | No | 100 | 20 | 1.6 | 1.1 | 350 | 450(@6V) |  | 4 |  |  | 7.1(@6V) | 10.7 | SOT26
ZXMP10A17G | ZXMP10A17G Datasheet | P-CHANNEL ENHANCEMENT MODE MOSFET | Yes | Standard | P | No | 100 | 20 | 2.4 | 2 | 350 | 450(@6V) |  | 4 | 424 |  | 7.1(@6V) | 10.7 | SOT223 (Type DN)
ZXMP10A17GQ | ZXMP10A17GQ Datasheet | 100V P-CHANNEL ENHANCEMENT MODE MOSFET | Yes | Automotive | P | No | 100 | 20 | 2.4 | 2 | 350 | 450(@6V) |  | 4 | 424 | 50 | 7.1(@6V) | 10.7 | SOT223 (Type DN)
ZXMP10A17K | ZXMP10A17K Datasheet | P-CHANNEL ENHANCEMENT MODE MOSFET | Yes | On Request | P | No | 100 | 20 | 3.9 | 4 | 350 | 450(@6V) |  | 4 | 424 |  | 7.1(@6V) | 10.7 | TO252 (DPAK)
ZXMP10A18G | ZXMP10A18G Datasheet | P-CHANNEL ENHANCEMENT MODE MOSFET | Yes | On Request | P | No | 100 | 20 | 3.7 | 2 | 150 | 190(@6V) |  | 4 | 1055 |  |  | 26.9 | SOT223 (Type DN)
ZXMP10A18K | ZXMP10A18K Datasheet | P-CHANNEL ENHANCEMENT MODE MOSFET | Yes | On Request | P | No | 100 | 20 | 5.9 | 2.17 | 150 | 190(@6V) |  | 4 | 1055 |  |  | 26.9 | TO252 (DPAK)
ZXMP2120FF | ZXMP2120FF Datasheet | P-CHANNEL ENHANCEMENT MODE MOSFET | Yes | Standard | P | No | 200 | 20 | 0.137 | 1 | 28000 |  |  | 3.5 | 100 max @ 25V |  |  |  | SOT23F