## Worksheet
Part Number | Datasheet or Product Brief | Description | AEC Qualified | Compliance (Only Automotive supports PPAP) | Polarity | ESD Diodes (Y¦N) | ¦VDS¦ (V) | ¦VGS¦ (±V) | ¦IDS¦ @TA = +25°C (A) | PD @TA = +25°C (W) | RDS(ON)Max@ VGS(10V)(mΩ) | RDS(ON)Max@ VGS(4.5V)(mΩ) | RDS(ON)Max@ VGS(2.5V)(mΩ) | ¦VGS(TH)¦ Max (V) | CISS Typ (pF) | CISS Condition @¦VDS¦ (V) | QG Typ @ ¦VGS¦ = 4.5V (nC) | QG Typ @ ¦VGS¦ = 10V (nC) | Packages
DMG3401LSN | DMG3401LSN Datasheet | 30V P-CHANNEL ENHANCEMENT MODE MOSFET | Yes | On Request | P | No | 30 | 12 | 3.7 | 1.2 | 50 | 60 | 85 | 1.3 | 1326 |  | 11.6 | 25.1 | SC59
DMG3401LSNQ | DMG3401LSNQ Datasheet | 30V P-CHANNEL ENHANCEMENT MODE MOSFET | Yes | Automotive (Q) | P | No | 30 | 12 | 3.7 | 1.2 | 50 | 60 | 85 | 1.3 | 1326 | 15 | 11.6 | 25.1 | SC59
DMG3407SSN | DMG3407SSN Datasheet | P-CHANNEL ENHANCEMENT MODE MOSFET | Yes | On Request | P | No | 30 | 20 | 4 | 1.1 | 50 | 72 |  | 2.1 | 582 |  | 6.5 | 13.3 | SC59
DMP3004SSS | DMP3004SSS Datasheet | P-CHANNEL ENHANCEMENT MODE MOSFET | No | Standard | P | Yes | 30 | 20 | 16.2 | 1.6 | 4 | 6.5 |  | 2.5 | 7693 | 15 | 73 | 156 | SO-8
DMP3007LK3 | DMP3007LK3 Datasheet | P-CHANNEL ENHANCEMENT MODE MOSFET | No | Standard | P | Yes | 30 | 25 | 18.5 | 3 | 7 | 10 |  | 2.8 | 2826 | 15 | 31.2 | 64.2 | TO252 (DPAK)
DMP3007LSS | DMP3007LSS Datasheet | P-CHANNEL ENHANCEMENT MODE MOSFET | No | Standard | P | Yes | 30 | 25 | 14 | 2.1 | 7 | 10 |  | 2.8 | 2826 | 15 | 31.2 | 64.2 | SO-8
DMP3007SCG | DMP3007SCG Datasheet | 30V P-CHANNEL ENHANCEMENT MODE MOSFET | No | Standard | P | Yes | 30 | 25 |  | 2.4 | 6.8 | 13 |  | 3 | 2826 | 15 | 31.2 | 64.2 | V-DFN3333-8 (Type B)
DMP3007SCGQ | DMP3007SCGQ Datasheet | 30V P-CHANNEL ENHANCEMENT MODE MOSFET | Yes | Automotive | P | Yes | 30 | 25 |  | 2.4 | 6.8 | 13 |  | 3 | 2826 | 15 | 31.2 | 64.2 | V-DFN3333-8 (Type B)
DMP3007SFG | DMP3007SFG Datasheet | 30V P-CHANNEL ENHANCEMENT MODE MOSFET | No | Standard | P | Yes | 30 | 25 |  | 2.8 | 6 | 13 |  | 3 | 2826 | 15 | 31.2 | 64.2 | PowerDI3333-8
DMP3007SPS | DMP3007SPS Datasheet | P-CHANNEL ENHANCEMENT MODE MOSFET | No | Standard | P | Yes | 30 | 25 |  | 2.7 | 7 | 16 |  | 3 | 2826 | 15 | 31.2 | 64.2 | PowerDI5060-8
DMP3007SPSQ | DMP3007SPSQ Datasheet | P-CHANNEL ENHANCEMENT MODE MOSFET | Yes | Automotive | P | Yes | 30 | 25 |  | 2.7 | 7 | 16 |  | 3 | 2826 | 15 | 31.2 | 64.2 | PowerDI5060-8
DMP3008SFGQ | DMP3008SFGQ Datasheet | 30V P-CHANNEL ENHANCEMENT MODE MOSFET | Yes | Automotive | P | No | 30 | 20 | 8.6 | 2.2 | 17 | 25 |  | 2.1 | 2230 | 15 | 23 | 47 | PowerDI3333-8
DMP3011SFVW | DMP3011SFVW Datasheet | 30V P-CHANNEL ENHANCEMENT MODE MOSFET | No | Standard | P | Yes | 30 | 25 | 19.8 | 2.25 | 10 | 18 |  | 3 | 2380 | 15 | 25 (@5V) | 46 | PowerDI3333-8/SWP (Type UX)
DMP3011SFVWQ | DMP3011SFVWQ Datasheet | 30V P-CHANNEL ENHANCEMENT MODE MOSFET | Yes | Automotive | P | Yes | 30 | 25 | 19.8 | 2.25 | 10 | 18 |  | 3 | 2380 | 15 | 25 (@5V) | 46 | PowerDI3333-8/SWP (Type UX)
DMP3011SSS | DMP3011SSS Datasheet | 30V P-CHANNEL ENHANCEMENT MODE MOSFET | No | Standard | P | Yes | 30 | 25 | 11 | 1.8 | 10 | 18 |  | 3 | 2380 | 15 | 25 | 46 | SO-8
DMP3012LPS | DMP3012LPS Datasheet | P-CHANNEL ENHANCEMENT MODE MOSFET | Yes | On Request | P | No | 30 | 20 | 13.2 | 2.36 | 9 | 12 |  | 2.1 | 6807 |  | 66 | 139 | PowerDI5060-8
DMP3013SFK | DMP3013SFK Datasheet | P-CHANNEL ENHANCEMENT MODE MOSFET | No | Standard | P | Yes | 30 | 25 | 10.5 | 2.1 | 14 | 25 |  | 3 | 1674 | 15 | 16.2 (@5V) | 33.7 | U-DFN2523-6
DMP3013SFV | DMP3013SFV Datasheet | 30V P-CHANNEL ENHANCEMENT MODE MOSFET | No | Standard | P | Yes | 30 | 25 | 12 | 1.94 | 9.5 | 17 |  | 3 | 1674 | 15 | 16.2 (@5V) | 33.7 | PowerDI3333-8 (Type UX)
DMP3017SFK | DMP3017SFK Datasheet | P-CHANNEL ENHANCEMENT MODE MOSFET | Yes | On Request | P | Yes | 30 | 25 | 10.4 | 2.2 | 14 | 25 |  | 2.5 | 2207 |  | 21.6 | 42.7 | U-DFN2523-6
DMP3018SFK | DMP3018SFK Datasheet | 30V P-CHANNEL ENHANCEMENT MODE MOSFET | Yes | On Request | P | Yes | 30 | 25 | 10.2 | 2.2 | 14.5 | 25.5 |  | 3 | 2207 | 15 | 21.6 | 42.7 | U-DFN2523-6
DMP3018SFV | DMP3018SFV Datasheet | 30V P-CHANNEL ENHANCEMENT MODE MOSFET | Yes | Standard | P | Yes | 30 | 25 | 11 | 1.9 | 12 | 21 |  | 3 | 2147 | 15 | 28 (@5V) | 51 | PowerDI3333-8 (Type UX)
DMP3018SSS | DMP3018SSS Datasheet | P-CHANNEL ENHANCEMENT MODE MOSFET | No | Standard | P | Yes | 30 | 25 | 10.5 | 1.7 | 12 | 21 |  | 3 | 2714 | 15 | 28 (@5V) | 51 | SO-8
DMP3020LSS | DMP3020LSS Datasheet | P-CHANNEL ENHANCEMENT MODE MOSFET | Yes | On Request | P | No | 30 | 25 | 12 | 2.5 | 14 | 25 |  | 2 | 1802 |  | 15.3 | 30.7 | SO-8
DMP3021SFVW | DMP3021SFVW Datasheet | 30V P-CHANNEL ENHANCEMENT MODE MOSFET PowerDI3333-8 | No | Standard | P | Yes | 30 | 25 | 11 | 2.5 | 15 | 25 (@5V) |  | 2.5 | 1799 | 15 | 17.4 (@5V) | 34 | PowerDI3333-8/SWP (Type UX)
DMP3021SFVWQ | DMP3021SFVWQ Datasheet | 30V P-CHANNEL ENHANCEMENT MODE MOSFET | Yes | Automotive | P | Yes | 30 | 25 | 11 | 2.5 | 15 | 25 (@5V) |  | 2.5 | 1799 | 15 | 17.4 (@5V) | 34 | PowerDI3333-8/SWP (Type UX)
DMP3021SSS | DMP3021SSS Datasheet | 30V P-CHANNEL ENHANCEMENT MODE MOSFET | No | Standard | P | Yes | 30 | 25 | 10.4 | 1 | 15 | 25 (@5V) |  | 2.5 | 1799 | 15 | 17.4 | 34 | SO-8
DMP3026SFDE | DMP3026SFDE Datasheet | P-CHANNEL ENHANCEMENT MODE MOSFET | Yes | Standard | P | Yes | 30 | 25 | 8.7 | 2 | 19 | 45 |  | 3 | 1204 | 15 | 9.2 | 19.6 | U-DFN2020-6 (Type E)
DMP3026SFDF | DMP3026SFDF Datasheet | P-CHANNEL ENHANCEMENT MODE MOSFET | Yes | Standard | P | Yes | 30 | 25 | 8.6 | 2 | 19 | 45 |  | 3 | 1204 | 15 | 9.2 | 19.6 | U-DFN2020-6 (Type F)
DMP3028LFDE | DMP3028LFDE Datasheet | P-CHANNEL ENHANCEMENT MODE MOSFET | Yes | Standard | P | No | 30 | 20 | 6.8 | 2.03 | 25 | 38 |  | 2.4 | 1241 | 15 | 10.9 | 22 | U-DFN2020-6 (Type E)
DMP3028LFDEQ | DMP3028LFDEQ Datasheet | 30V P-CHANNEL ENHANCEMENT MODE MOSFET | Yes | Automotive | P | No | 30 | 20 | 6.8 | 2.03 | 25 | 38 |  | 2.4 | 1241 | 15 | 10.9 | 22 | U-DFN2020-6 (Type E)
DMP3028LK3 | DMP3028LK3 Datasheet | P-CHANNEL ENHANCEMENT MODE MOSFET | Yes | Standard | P | No | 30 | 20 |  | 2.8 | 25 | 38 |  | 2.4 | 1241 | 15 | 11 | 22 | TO252 (DPAK)
DMP3028LK3Q | DMP3028LK3Q Datasheet | 30V P-CHANNEL ENHANCEMENT MODE MOSFET | Yes | Automotive | P | No | 30 | 20 |  | 2.8 | 25 | 38 |  | 2.4 | 1241 | 15 | 11 | 22 | TO252 (DPAK)
DMP3028LPSQ | DMP3028LPSQ Datasheet | P-CHANNEL ENHANCEMENT MODE MOSFET | Yes | Automotive | P | No | 30 | 20 |  | 2.12 | 28 | 38 |  | 2.4 | 1372 | 15 | 11 | 22 | PowerDI5060-8
DMP3028LPSW | DMP3028LPSW Datasheet | P-CHANNEL ENHANCEMENT MODE MOSFET | No | Standard | P | No | 30 | 20 |  | 1.28 | 28 | 38 |  | 2.4 | 1421 | 15 | 11 | 22 | PowerDI5060-8 (SWP) (Type UX)
DMP3028LSD | DMP3028LSD Datasheet | Dual P-CHANNEL ENHANCEMENT MODE MOSFET | Yes | On Request | P+P | No | 30 | 20 | 6 | 1.7 | 25 | 38 |  | 3 | 1241 |  | 10.9 | 22 | SO-8
DMP3030SN | DMP3030SN Datasheet | P-CHANNEL ENHANCEMENT MODE FIELD EFFECT TRANSISTOR | Yes | On Request | P | Yes | 30 | 20 | 0.7 | 0.5 | 250 | 450 |  | 3 | 160 |  |  |  | SC59
DMP3035LSS | DMP3035LSS Datasheet | P-CHANNEL ENHANCEMENT MODE MOSFET | Yes | On Request | P | No | 30 | 25 | 10 | 2 | 18 | 36 |  | 2 |  |  | 15.3 | 30.7 | SO-8
DMP3036SFG | DMP3036SFG Datasheet | 30V P-CHANNEL ENHANCEMENT MODE MOSFET | Yes | On Request | P | No | 30 | 25 | 8.7 | 2.3 | 20 | 29 (@5V) |  | 2.5 | 1931 | 15 | 8.8 (@5V) | 16.5 | PowerDI3333-8
DMP3036SFV | DMP3036SFV Datasheet | 30V P-CHANNEL ENHANCEMENT MODE MOSFET | No | Standard | P | No | 30 | 25 | 8.7 | 2.3 | 20 | 29 (@5V) |  | 2.5 | 1931 | 15 | 8.8 (@5V) | 16.5 | PowerDI3333-8 (Type UX)
DMP3036SSD | DMP3036SSD Datasheet | Dual P-CHANNEL ENHANCEMENT MODE MOSFET | Yes | On Request | P+P | No | 30 | 25 | 10.6 | 1.7 | 20 | 29 (@5V) |  | 3 | 1633 | 15 | 8.8 (@5V) | 16.5 | SO-8
DMP3036SSS | DMP3036SSS Datasheet | P-CHANNEL ENHANCEMENT MODE MOSFET | Yes | On Request | P | No | 30 | 25 | 11.4 | 1.9 | 20 | 29 (@5V) |  | 3 | 1633 | 15 | 8.8 (@5V) | 16.5 | SO-8
DMP3037LSS | DMP3037LSS Datasheet | P-CHANNEL ENHANCEMENT MODE MOSFET | Yes | Standard | P | No | 30 | 20 | 5.8 | 1.6 | 32 | 50 |  | 2.4 | 931 |  | 9.7 | 19.3 | SO-8
DMP3037LSSQ | DMP3037LSSQ Datasheet | P-CHANNEL ENHANCEMENT MODE MOSFET | Yes | Automotive | P | No | 30 | 20 | 5.8 | 1.6 | 32 | 50 |  | 2.4 | 969 | 15 | 8.2 | 17.3 | SO-8
DMP3045LFVW | DMP3045LFVW Datasheet | 30V P-CHANNEL ENHANCEMENT MODE MOSFET | No | Standard | P | Yes | 30 | 20 | 5.7 | 2.1 | 42 | 65 |  | 2.1 | 782 | 15 | 6.6 | 13.6 | PowerDI3333-8/SWP (Type UX)
DMP3045LFVWQ | DMP3045LFVWQ Datasheet | 30V P-CHANNEL ENHANCEMENT MODE MOSFET | Yes | Automotive | P | Yes | 30 | 20 | 5.7 | 2.1 | 42 | 65 |  | 2.1 | 782 | 15 | 6.6 | 13.6 | PowerDI3333-8/SWP (Type UX)
DMP3045LVT | DMP3045LVT Datasheet | P-CHANNEL ENHANCEMENT MODE MOSFET | No | Standard | P | Yes | 30 | 20 | 5.4 | 1.6 | 42 | 65 |  | 2.1 | 749 | 15 | 7 | 14.3 | TSOT26
DMP3048LSD | DMP3048LSD Datasheet | P-CHANNEL ENHANCEMENT MODE MOSFET | Yes | On Request | P+P | No | 30 | 12 | 4.8 | 1.7 | 48 | 57 | 80 | 1.3 | 1438 | 15 | 13.5 | 29.6 | SO-8
DMP3050LSS | DMP3050LSS Datasheet | P-CHANNEL ENHANCEMENT MODE MOSFET | Yes | On Request | P | No | 30 | 25 | 4.8 | 1.7 | 45 | 80 |  | 2 | 620 |  | 5.1 | 10.5 | SO-8
DMP3050LVT | DMP3050LVT Datasheet | P-CHANNEL ENHANCEMENT MODE MOSFET | Yes | On Request | P | No | 30 | 25 | 4.5 | 1.6 | 50 | 75 |  | 2 | 620 |  | 5.1 | 10.5 | TSOT26
DMP3056L | DMP3056L Datasheet | P-CHANNEL ENHANCEMENT MODE MOSFET | Yes | On Request | P | No | 30 | 25 | 4.3 | 1.38 | 50 | 70 |  | 2.1 | 642 | 25 | 5.8 | 11.8 | SOT23
DMP3056LDM | DMP3056LDM Datasheet | P-CHANNEL ENHANCEMENT MODE MOSFET | Yes | On Request | P | No | 30 | 20 | 4.3 | 1.5 | 45 | 65 |  | 2.1 | 948 |  | 10.1 | 21.1 | SOT26
DMP3056LSD | DMP3056LSD Datasheet | DUAL P-CHANNEL ENHANCEMENT MODE FIELD EFFECT TRANSISTOR | Yes | Standard | P+P | No | 30 | 20 | 6.9 | 2.5 | 45 | 65 |  | 2.1 | 722 |  | 6.8 | 13.7 | SO-8
DMP3056LSDQ | DMP3056LSDQ Datasheet | DUAL P-CHANNEL ENHANCEMENT MODE FIELD EFFECT TRANSISTOR | Yes | Automotive | P+P | No | 30 | 20 | 6.9 | 2.5 | 45 | 65 |  | 2.1 |  |  | 6.8 | 13.7 | SO-8
DMP3056LSS | DMP3056LSS Datasheet | P-CHANNEL ENHANCEMENT MODE MOSFET | Yes | Standard | P | No | 30 | 20 | 7.1 | 2.5 | 45 | 65 |  | 2.1 | 722 |  | 6.8 | 13.7 | SO-8
DMP3056LSSQ | DMP3056LSSQ Datasheet | SINGLE P-CHANNEL ENHANCEMENT MODE FIELD EFFECT TRANSISTOR | Yes | Automotive | P | No | 30 | 20 | 4.9 | 1.6 | 45 | 65 |  | 2.1 | 969 | 15 | 8.2 | 17.3 | SO-8
DMP3065LVT | DMP3065LVT Datasheet | P-CHANNEL ENHANCEMENT MODE MOSFET | Yes | On Request | P | Yes | 30 | 20 | 5.1 | 1.6 | 42 | 65 |  | 2.1 | 587 |  | 6.3 | 12.3 | TSOT26
DMP3068L | DMP3068L Datasheet | 30V P-CHANNEL ENHANCEMENT MODE MOSFET | No | Standard | P | No | 30 | 12 | 3.3 | 1.2 | 72 | 85 | 120 | 1.3 | 708 | 15 | 7.3 | 15.9 | SOT23
DMP3068LVT | DMP3068LVT Datasheet | P-CHANNEL ENHANCEMENT MODE MOSFET | No | Standard | P | No | 30 | 12 | 3.3 | 1.8 | 75 | 105 | 150 | 1.3 | 708 | 15 | 7.3 |  | TSOT26
DMP3085LSD | DMP3085LSD Datasheet | Dual P-CHANNEL ENHANCEMENT MODE MOSFET | Yes | On Request | P+P | No | 30 | 20 | 3.9 | 1.7 | 70 | 95 |  | 3 | 563 |  | 5.2 | 11 | SO-8
DMP3085LSS | DMP3085LSS Datasheet | P-CHANNEL ENHANCEMENT MODE MOSFET | Yes | On Request | P | No | 30 | 20 | 3.8 | 1.6 | 70 | 95 |  | 3 | 563 |  | 5.2 | 11 | SO-8
DMP3097L | DMP3097L Datasheet | P-CHANNEL ENHANCEMENT MODE MOSFET | No | Standard | P | No | 30 | 20 | 2.7 | 1.52 | 65 | 99 |  | 2.1 |  |  | 6.6 | 13.4 | SOT23
DMP3097LQ | DMP3097LQ Datasheet | P-CHANNEL ENHANCEMENT MODE MOSFET | Yes | Automotive | P | No | 30 | 20 | 2.7 | 1.57 | 65 | 99 |  | 2.1 |  |  | 6.6 | 13.4 | SOT23
DMP3098L | DMP3098L Datasheet | P-CHANNEL ENHANCEMENT MODE MOSFET | Yes | Standard | P | No | 30 | 20 | 3.8 | 1.08 | 70 | 120 |  | 2.1 | 336 | 25 | 4 | 7.8 | SOT23
DMP3098LDM | DMP3098LDM Datasheet | P-CHANNEL ENHANCEMENT MODE MOSFET | Yes | On Request | P | No | 30 | 20 | 4 | 1.25 | 65 | 115 |  | 2.1 | 336 |  | 4 | 7.8 | SOT26
DMP3098LQ | DMP3098LQ Datasheet | 30V P-CHANNEL ENHANCEMENT MODE MOSFET | Yes | Automotive | P | No | 30 | 20 | 3.8 | 1.08 | 70 | 120 |  | 2.1 | 336 | 25 | 4 | 7.8 | SOT23
DMP3098LSD | DMP3098LSD Datasheet | Dual P-CHANNEL ENHANCEMENT MODE MOSFET | Yes | On Request | P+P | No | 30 | 20 | 4.4 | 1.8 | 65 | 115 |  | 2.1 | 336 |  | 4 | 7.8 | SO-8
DMP3098LSS | DMP3098LSS Datasheet | P-CHANNEL ENHANCEMENT MODE MOSFET | Yes | On Request | P | No | 30 | 20 | 5.3 | 2.5 | 65 | 115 |  | 2.1 | 336 |  | 4 | 7.8 | SO-8
DMP3099L | DMP3099L Datasheet | P-CHANNEL ENHANCEMENT MODE MOSFET | Yes | Standard | P | No | 30 | 20 | 3.8 | 1.08 | 65 | 99 |  | 2.1 | 563 |  | 5.2 | 11 | SOT23
DMP3099LQ | DMP3099LQ Datasheet | P-CHANNEL ENHANCEMENT MODE MOSFET | Yes | Automotive | P | No | 30 | 20 | 3.8 | 1.08 | 65 | 99 |  | 2.1 |  |  | 5.2 | 11 | SOT23
DMP3105LVT | DMP3105LVT Datasheet | P-CHANNEL ENHANCEMENT MODE MOSFET | Yes | On Request | P | No | 30 | 12 | 3.9 | 1.75 | 75 | 98 | 150 | 1.5 | 839 |  | 9 | 19.8 | TSOT26
DMP3125L | DMP3125L Datasheet | 30V P-CHANNEL ENHANCEMENT MODE MOSFET | No | Standard | P | No | 30 | 20 | 2.5 | 1.2 | 95 | 145 |  | 2.1 | 254 | 25 | 3.1 |  | SOT23
DMP3130LQ | DMP3130LQ Datasheet | P-CHANNEL ENHANCEMENT MODE MOSFET | Yes | Automotive | P | No | 30 | 12 | 3.5 | 1.3 | 77 | 95 | 150 | 1.3 | 432 | 15 | 5.9 | 12 | SOT23
DMP3165L | DMP3165L Datasheet | P-CHANNEL ENHANCEMENT MODE MOSFET | No | Standard | P | No | 30 | 20 | 3.3 | 1.3 | 90 | 134 |  | 2.1 | 300 | 10 | 1 | 2 | SOT23
DMP3165LQ | DMP3165LQ Datasheet | P-CHANNEL ENHANCEMENT MODE MOSFET | Yes | Automotive (Q) | P | No | 30 | 20 | 3.3 | 1.3 | 90 | 134 |  | 2.1 | 300 | 10 | 1 | 2 | SOT23
DMP31D0U | DMP31D0U Datasheet | P-CHANNEL ENHANCEMENT MODE MOSFET | Yes | On Request | P | Yes | 30 | 8 | 0.67 | 0.71 |  | 1000 | 1500 | 1.1 | 76 |  | 0.9 | 1.5 (@8V) | SOT23
DMP31D0UFB4 | DMP31D0UFB4 Datasheet | P-CHANNEL ENHANCEMENT MODE MOSFET | Yes | On Request | P | Yes | 30 | 8 | 0.76 | 0.92 |  | 1000 | 1500 | 1.1 | 76 |  | 0.9 | 1.5 (@8V) | X2-DFN1006-3
DMP31D7L | DMP31D7L Datasheet | P-CHANNEL ENHANCEMENT MODE MOSFET | No | Standard | P | Yes | 30 | 20 | 0.58 | 0.46 | 900 | 1700 |  | 2.6 | 19 | 15 | 0.36 |  | SOT23
DMP31D7LDW | DMP31D7LDW Datasheet | DUAL P-CHANNEL ENHANCEMENT MODE MOSFET | No | Standard | P+P | Yes | 30 | 20 | 0.55 | 0.4 | 900 | 1700 |  | 2.6 | 19 | 15 | 0.36 | 0.8 | SOT363
DMP31D7LDWQ | DMP31D7LDWQ Datasheet | DUAL P-CHANNEL ENHANCEMENT MODE MOSFET | Yes | Automotive | P+P | Yes | 30 | 20 | 0.55 | 0.4 | 900 | 1700 |  | 2.6 |  |  | 0.36 | 0.8 | SOT363
DMP31D7LFB | DMP31D7LFB Datasheet | P-CHANNEL ENHANCEMENT MODE MOSFET | No | Standard | P | Yes | 30 | 20 | 0.81 | 0.89 | 900 | 1700 |  | 2.6 | 19 | 15 | 0.36 |  | X1-DFN1006-3
DMP31D7LFBQ | DMP31D7LFBQ Datasheet | P-CHANNEL ENHANCEMENT MODE MOSFET | Yes | Automotive | P | Yes | 30 | 20 | 0.81 | 0.89 | 900 | 1700 |  | 2.6 | 19 | 15 | 0.36 |  | X1-DFN1006-3
DMP31D7LW | DMP31D7LW Datasheet | P-CHANNEL ENHANCEMENT MODE MOSFET | No | On Request | P | Yes | 30 | 20 | 0.52 | 0.37 | 900 | 1700 |  | 2.6 | 19 | 15 | 0.36 |  | SOT323
DMP32D4S | DMP32D4S Datasheet | P-CHANNEL ENHANCEMENT MODE MOSFET | Yes | On Request | P | Yes | 30 | 20 | 0.3 | 0.54 | 2400 | 4000 |  | 2.4 | 51.2 |  | 0.6 | 1.2 | SOT23
DMP32D4SFB | DMP32D4SFB Datasheet | P-CHANNEL ENHANCEMENT MODE MOSFET | Yes | On Request | P | Yes | 30 | 20 | 0.5 | 1.2 | 2400 | 4000 | 16000 | 2.3 | 51 |  | 0.6 | 1.3 | X1-DFN1006-3
DMP32D4SW | DMP32D4SW Datasheet | 30V P-CHANNEL ENHANCEMENT MODE MOSFET | Yes | On Request | P | Yes | 30 | 20 | 0.25 | 0.432 | 2400 | 4000 |  | 2.4 | 51.2 |  | 0.6 | 1.2 | SOT323
DMP32D5LFA | DMP32D5LFA Datasheet | P-CHANNEL ENHANCEMENT MODE MOSFET | Yes | On Request | P | Yes | 30 | 8 | 0.3 | 0.36 |  | 1500 | 2500 | 1.2 | 40.9 | 15 | 0.7 |  | X2-DFN0806-3
DMP32D5SFB | DMP32D5SFB Datasheet | P-CHANNEL ENHANCEMENT MODE MOSFET | Yes | Standard | P | Yes | 30 | 25 | 0.5 | 1.2 | 2400 | 4000 |  | 2.3 | 51 | 15 | 0.62 | 1.25 | X1-DFN1006-3
DMP32D9UDA | DMP32D9UDA Datasheet | 30V DUAL P-CHANNEL ENHANCEMENT MODE MOSFET | No | Standard | P+P | Yes | 30 | 12 | 0.22 | 0.36 |  | 5000 | 6000 | 1 | 22 | 5 | 0.35 |  | X2-DFN0806-6
DMP32D9UFO | DMP32D9UFO Datasheet | P-CHANNEL ENHANCEMENT MODE MOSFET | No | Standard | P | Yes | 30 | 12 | 0.2 | 0.32 |  | 5000 | 6000 | 1 | 22 | 15 | 0.35 |  | X2-DFN0604-3
DMP32D9UFZ | DMP32D9UFZ Datasheet | P-CHANNEL ENHANCEMENT MODE MOSFET | Yes | On Request | P | Yes | 30 | 10 | 0.2 | 0.39 |  | 5000 | 6000 | 1 | 22.5 |  | 0.35 |  | X2-DFN0606-3
DMP32M6SPS | DMP32M6SPS Datasheet | 30V P-CHANNEL ENHANCEMENT MODE MOSFET | No | Standard | P | No | 30 | 20 |  | 2.3 | 2.6 | 3.75 |  | 2.5 | 8594 | 15 | 75 | 158 | PowerDI5060-8
DMP34M4SPS | DMP34M4SPS Datasheet | 30V P-CHANNEL ENHANCEMENT MODE MOSFET | No | Standard | P | No | 30 | 25 | 21 | 3 | 3.8 | 6 (@5V) |  | 2.6 | 3775 | 15 |  | 127 | PowerDI5060-8, PowerDI5060-8 (SWP) (Type UX)
DMPH3010LK3 | DMPH3010LK3 Datasheet | 175°C P-CHANNEL ENHANCEMENT MODE MOSFET | Yes | Standard | P | No | 30 | 20 | 16 | 3.9 | 7.5 | 10 |  | 2.1 | 6807 | 15 | 66 | 139 | TO252 (DPAK)
DMPH3010LK3Q | DMPH3010LK3Q Datasheet | 175°C P-CHANNEL ENHANCEMENT MODE MOSFET | Yes | Automotive | P | No | 30 | 20 | 16 | 3.9 | 7.5 | 10 |  | 2.1 | 6807 | 15 | 66 | 139 | TO252 (DPAK)
DMPH3010LPS | DMPH3010LPS Datasheet | 175°C P-CHANNEL ENHANCEMENT MODE MOSFET | Yes | Standard | P | No | 30 | 20 | 15 | 2.6 | 7.5 | 10 |  | 2.1 | 6807 | 15 | 66 | 139 | PowerDI5060-8
DMPH3010LPSQ | DMPH3010LPSQ Datasheet | 175°C P-CHANNEL ENHANCEMENT MODE MOSFET | Yes | Automotive | P | No | 30 | 20 | 15 | 2.6 | 7.5 | 10 |  | 2.1 | 6807 | 15 | 66 | 139 | PowerDI5060-8
ZXM61P03F | ZXM61P03F Datasheet | P-CHANNEL ENHANCEMENT MODE MOSFET | Yes | Standard | P | No | 30 | 20 | 1.1 | 0.625 | 350 | 550 |  |  | 140 |  |  | 4.8 | SOT23
ZXM62P03E6 | ZXM62P03E6 Datasheet | P-CHANNEL ENHANCEMENT MODE MOSFET | Yes | Standard | P | No | 30 | 12 | 1.5 | 0.625 | 150 | 230 |  |  | 330 |  | 10.2 |  | SOT26
ZXM64P03X | ZXM64P03X Datasheet | 30V P-CHANNEL ENHANCEMENT MODE MOSFET | Yes | Standard | P | No | 30 | 20 | 3.8 | 1.1 | 75 | 100 | [5 empty] | 46 | MSOP-8
ZXMP3A13F | ZXMP3A13F Datasheet | P-CHANNEL ENHANCEMENT MODE MOSFET | Yes | On Request | P | No | 30 | 20 | 1.6 | 0.625 | 210 | 330 |  | 1 | 206 |  | 3.8 (@5V) | 6.4 | SOT23
ZXMP3A16DN8 | ZXMP3A16DN8 Datasheet | Dual P-CHANNEL ENHANCEMENT MODE MOSFET | Yes | On Request | P+P | No | 30 | 20 | 5.5 | 1.8 | 45 | 70 |  | 1 |  |  | 17.2 (@5V) | 29.6 | SO-8
ZXMP3A16G | ZXMP3A16G Datasheet | P-CHANNEL ENHANCEMENT MODE MOSFET | Yes | On Request | P | No | 30 | 20 | 7.5 | 2 | 45 | 70 |  | 1 | 1022 |  | 17.2 (@5V) | 29.6 | SOT223
ZXMP3A16N8 | ZXMP3A16N8 Datasheet | P-CHANNEL ENHANCEMENT MODE MOSFET | Yes | On Request | P | No | 30 | 20 | 6.7 | 1.9 | 40 | 70 |  | 1 |  |  | 17.2 (@5V) | 29.6 | SO-8
ZXMP3A17DN8 | ZXMP3A17DN8 Datasheet | Dual P-CHANNEL ENHANCEMENT MODE MOSFET | Yes | On Request | P+P | No | 30 | 20 | 4.4 | 1.8 | 70 | 110 |  | 1 |  |  | 8.28 (@5V) | 15.8 | SO-8
ZXMP3A17E6 | ZXMP3A17E6 Datasheet | P-CHANNEL ENHANCEMENT MODE MOSFET | Yes | On Request | P | No | 30 | 20 | 4 | 1.1 | 70 | 110 |  | 1 | 630 |  | 8.28 (@5V) | 15.8 | SOT26
ZXMP3F30FH | ZXMP3F30FH Datasheet | P-CHANNEL ENHANCEMENT MODE MOSFET | Yes | Standard | P | No | 30 | 20 | 3.4 | 0.95 | 80 | 140 |  | 3 | 370 |  |  | 7 | SOT23