## Worksheet
Part Number | Datasheet or Product Brief | Description | AEC Qualified | Compliance (Only Automotive supports PPAP) | Polarity | ¦VDS¦ (V) | ¦VGS¦ (±V) | ¦IDS¦ @TA = +25°C (A) | PD @TA = +25°C (W) | RDS(ON)Max@ VGS(10V)(mΩ) | RDS(ON)Max@ VGS(4.5V)(mΩ) | RDS(ON)Max@ VGS(2.5V)(mΩ) | ¦VGS(TH)¦ Max (V) | CISS Condition @¦VDS¦ (V) | QG Typ @ ¦VGS¦ = 4.5V (nC) | QG Typ@ VGS = -4.5V (nC) | QG Typ @ ¦VGS¦ = 10V (nC) | QG Typ@ VGS = -10V | Packages
BS250F | BS250F Datasheet | P-CHANNEL ENHANCEMENT MODE MOSFET | Yes | Standard | P | 45 | 20 | 0.09 | 0.33 | 14000 |  |  | 3.5 |  |  | N/A |  | N/A | SOT23
BS250P | BS250P Datasheet | P-CHANNEL ENHANCEMENT MODE VERTICAL DMOS FET | Yes | Standard | P | 45 | 20 | 0.23 | 0.7 | 14000 |  |  | 3.5 |  |  | N/A |  | N/A | E-Line
BSS84 | BSS84 Datasheet | P-CHANNEL ENHANCEMENT MODE MOSFET | Yes | On Request | P | 50 | 20 | 0.13 | 0.3 |  | 10000 |  | 2 |  |  | N/A |  | N/A | SOT23 (Standard)
BSS84DW | BSS84DW Datasheet | Dual P-CHANNEL ENHANCEMENT MODE MOSFET | Yes | On Request | P+P | 50 | 20 | 0.13 | 0.3 |  | 10000 |  | 2 |  |  | N/A |  | N/A | SOT363 (Standard)
BSS84DWQ | BSS84DWQ Datasheet | DUAL P-CHANNEL ENHANCEMENT MODE MOSFET | Yes | Automotive (Q) | P+P | 50 | 20 | 0.13 | 0.3 |  | 10000 (@5V) |  | 2 | 25 |  |  |  |  | SOT363
BSS84Q | BSS84Q Datasheet | P-CHANNEL ENHANCEMENT MODE MOSFET | Yes | Yes | P | 50 | 20 | 0.13 | 0.3 |  | 10000 (@5V) |  | 2 | 25 |  | 0.28 |  | 0.59 | SOT23
BSS84W | BSS84W Datasheet | P-CHANNEL ENHANCEMENT MODE MOSFET | Yes | Standard | P | 50 | 20 | 0.13 | 0.2 |  | 10000 |  | 2 |  |  | N/A |  | N/A | SOT323 (Standard)
BSS84WQ | BSS84WQ Datasheet | 50V P-CHANNEL ENHANCEMENT MODE FIELD EFFECT TRANSISTOR | Yes | Automotive | P | 50 | 20 | 0.164 | 0.41 |  | 10000 |  | 2 | 25 |  | N/A |  | N/A | SOT323
DMP4006SPSW | DMP4006SPSW Datasheet | 40V P-CHANNEL ENHANCEMENT MODE MOSFET | No | Standard | P | 40 | 20 |  | 3.4 | 5.2 | 7.9 (@6V) |  | 3 | 20 |  | N/A |  | 162 | PowerDI5060-8 (SWP) (Type UX)
DMP4006SPSWQ | DMP4006SPSWQ Datasheet | 40V P-CHANNEL ENHANCEMENT MODE MOSFET | Yes | Automotive | P | 40 | 20 |  | 3.4 | 5.2 | 7.9 (@6V) |  | 3 | 20 |  | N/A |  | 162 | PowerDI5060-8 (SWP) (Type UX)
DMP4010SK3 | DMP4010SK3 Datasheet | P-CHANNEL ENHANCEMENT MODE MOSFET | Yes | Standard | P | 40 | 25 | 15 | 3.3 | 9.9 | 14 |  | 2.5 | 20 | 42.7 | 42.7 | 91 | 91 | TO252 (DPAK)
DMP4010SK3Q | DMP4010SK3Q Datasheet | P-CHANNEL ENHANCEMENT MODE MOSFET | Yes | Automotive | P | 40 | 25 | 15 | 3.3 | 9.9 | 14 |  | 2.5 | 20 | 42.7 | 42.7 | 91 | 91 | TO252 (DPAK)
DMP4011SK3 | DMP4011SK3 Datasheet | P-CHANNEL ENHANCEMENT MODE MOSFET | No | Standard | P | 40 | 20 | 14 | 3.1 | 11 | 19 |  | 2.5 | 20 | 25 | 25 | 52 | 52 | TO252 (DPAK)
DMP4011SK3Q | DMP4011SK3Q Datasheet | P-CHANNEL ENHANCEMENT MODE MOSFET | Yes | Automotive (Q) | P | 40 | 20 | 14 | 3.1 | 11 | 19 |  | 2.5 | 20 | 25 | 25 | 52 | 52 | TO252 (DPAK)
DMP4011SPS | DMP4011SPS Datasheet | 40V P-CHANNEL ENHANCEMENT MODE MOSFET | Yes | Standard | P | 40 | 20 | 11.7 | 2.3 | 10 | 14 |  | 2.5 | 20 | 25 | 25 | 52 | 52 | PowerDI5060-8
DMP4011SPSQ | DMP4011SPSQ Datasheet | 40V P-CHANNEL ENHANCEMENT MODE MOSFET | Yes | Automotive | P | 40 | 20 | 11.7 | 2.3 | 10 | 14 |  | 2.5 | 20 | 25 | 25 | 52 | 52 | PowerDI5060-8
DMP4013LFG | DMP4013LFG Datasheet | 40V P-CHANNEL ENHANCEMENT MODE MOSFET | Yes | Standard | P | 40 | 20 | 10.3 | 2.1 | 13 | 18 |  | 3 | 20 | 32.5 | N/A | 68.6 | N/A | PowerDI3333-8
DMP4013LFGQ | DMP4013LFGQ Datasheet | 40V P-CHANNEL ENHANCEMENT MODE MOSFET | Yes | Automotive | P | 40 | 20 | 10.3 | 2.1 | 13 | 18 |  | 3 | 20 | 32.5 | N/A | 68.6 | N/A | PowerDI3333-8
DMP4013SPS | DMP4013SPS Datasheet | 40V P-CHANNEL ENHANCEMENT MODE MOSFET | Yes | Standard | P | 40 | 20 | 11 | 3.4 | 15 | 23 |  | 3 | 20 | 31 | 31 | 67 | 67 | PowerDI5060-8
DMP4013SPSQ | DMP4013SPSQ Datasheet | P-CHANNEL ENHANCEMENT MODE MOSFET | Yes | Automotive (Q) | P | 40 | 20 | 11 | 3.4 | 15 | 23 |  | 3 | 20 | 31 | 31 | 67 | 67 | PowerDI5060-8
DMP4015SK3 | DMP4015SK3 Datasheet | P-CHANNEL ENHANCEMENT MODE MOSFET | Yes | Standard | P | 40 | 25 | 14 | 3.5 | 11 | 15 |  | 2.5 |  | 47.5 (@5V) | N/A |  | N/A | TO252 (DPAK)
DMP4015SPS | DMP4015SPS Datasheet | 40V P-CHANNEL ENHANCEMENT MODE MOSFET | Yes | Standard | P | 40 | 25 | 11 | 2.1 | 11 | 15 |  | 2.5 |  | 47.5 (@5V) | N/A |  | N/A | PowerDI5060-8, PowerDI5060-8 (SWP) (Type UX)
DMP4015SSS | DMP4015SSS Datasheet | P-CHANNEL ENHANCEMENT MODE MOSFET | Yes | Standard | P | 40 | 25 | 10.1 | 1.82 | 11 | 15 |  | 2.5 |  | 47.5 (@5V) | N/A |  | N/A | SO-8
DMP4015SSSQ | DMP4015SSSQ Datasheet | P-CHANNEL ENHANCEMENT MODE MOSFET | Yes | Automotive | P | 40 | 25 | 10.1 | 1.82 | 11 | 15 |  | 2.5 |  | 47.5 (@5V) | N/A |  | N/A | SO-8
DMP4025LSS | DMP4025LSS Datasheet | P-CHANNEL ENHANCEMENT MODE MOSFET | Yes | Standard | P | 40 | 20 | 8 | 2.4 | 25 | 45 |  | 1.8 |  | 14 | N/A | 33.7 | N/A | SO-8
DMP4047LFDE | DMP4047LFDE Datasheet | 40V P-CHANNEL ENHANCEMENT MODE MOSFET | Yes | Standard | P | 40 | 20 | 6 | 2.1 | 33 | 50 |  | 2.2 |  | 11.2 | N/A | 23.2 | N/A | U-DFN2020-6 (Type E)
DMP4047SK3 | DMP4047SK3 Datasheet | 40V P-CHANNEL ENHANCEMENT MODE MOSFET | No | Standard | P | 40 | 20 |  | 2.7 | 45 | 55 |  | 3 | 20 | 11.2 | N/A | 23.2 | N/A | TO252 (DPAK)
DMP4047SSD | DMP4047SSD Datasheet | 40V DUAL P-CHANNEL ENHANCEMENT MODE MOSFET | Yes | Standard | P+P | 40 | 20 | 5.1 | 1.8 | 45 | 55 |  | 3 | 20 | 10.6 | 10.6 | 21.5 | 21.5 | SO-8
DMP4050SSD | DMP4050SSD Datasheet | 40V DUAL P-CHANNEL ENHANCEMENT MODE MOSFET | Yes | Standard | P+P | 40 | 20 | 5.2 | 2.1 | 50 | 79 |  | 3 |  | 6.9 | N/A | 13.9 | N/A | SO-8
DMP4050SSS | DMP4050SSS Datasheet | 40V P-CHANNEL ENHANCEMENT MODE MOSFET | Yes | On Request | P | 40 | 20 | 4.4 | 1.56 | 50 | 79 |  | 3 |  | 6.9 | N/A | 13.9 | N/A | SO-8
DMP4051LK3 | DMP4051LK3 Datasheet | P-CHANNEL ENHANCEMENT MODE MOSFET | Yes | On Request | P | 40 | 20 | 7.2 | 4.18 | 51 | 85 |  | 3 |  | 7 | N/A | 14 | N/A | TO252 (DPAK)
DMP4065S | DMP4065S Datasheet | 40V P-CHANNEL ENHANCEMENT MODE MOSFET | Yes | Standard | P | 40 | 20 | 3.4 | 1.4 | 80 | 100 |  | 3 | 20 | 6.1 | N/A | 12.2 | N/A | SOT23 (Standard)
DMP4065SK3 | DMP4065SK3 Datasheet | P-CHANNEL ENHANCEMENT MODE MOSFET | No | Standard | P | 40 | 20 |  | 3 | 70 | 104 |  | 3 | 20 | 6.1 | N/A | 12.2 | N/A | TO252 (Standard)
DMP4065SQ | DMP4065SQ Datasheet | 40V P-CHANNEL ENHANCEMENT MODE MOSFET | Yes | Automotive | P | 40 | 20 | 3.4 | 1.4 | 80 | 100 |  | 3 | 20 | 6.1 | N/A | 12.2 | N/A | SOT23
DMP510DL | DMP510DL Datasheet | P-CHANNEL ENHANCEMENT MODE MOSFET | Yes | Standard | P | 50 | 30 | 0.18 | 0.5 |  | 10000 (@5V) |  | 2 | 24.6 |  | N/A |  | N/A | SOT23 (Standard)
DMP510DLQ | DMP510DLQ Datasheet | P-CHANNEL ENHANCEMENT MODE MOSFET | Yes | Automotive | P | 50 | 30 | 0.196 | 0.69 |  | 9500_-5V |  | 2 | 25 | 0.5_-5V |  |  |  | SOT23
DMP510DLW | DMP510DLW Datasheet | 50V P-CHANNEL ENHANCEMENT MODE MOSFET | No | Standard | P | 50 | 20 | 0.174 | 0.47 |  | 10000 (@5V) |  | 2 | 25 | 0.28 | 0.28 | 0.56 | 0.56 | SOT323
DMP56D0UFB | DMP56D0UFB Datasheet | P-CHANNEL ENHANCEMENT MODE MOSFET | Yes | On Request | P | 50 | 8 | 0.2 | 0.425 |  | 6000 (@4V) | 8000 | 1.2 |  | 0.58 | N/A |  | N/A | X1-DFN1006-3
DMP56D0UV | DMP56D0UV Datasheet | Dual P-CHANNEL ENHANCEMENT MODE MOSFET | Yes | On Request | P+P | 50 | 8 | 0.16 | 0.4 |  | 6000 (@4V) | 8000 | 1.2 | 25 | 0.58 | N/A |  | N/A | SOT563
DMP6018LPS | DMP6018LPS Datasheet | 60V P-CHANNEL ENHANCEMENT MODE MOSFET | No | Standard | P | 60 | 20 |  | 2.6 | 18 | 26 |  | 2.5 | 30 | 7.1 | 7.1 | 13.7 | 13.7 | PowerDI5060-8
DMP6018LPSQ | DMP6018LPSQ Datasheet | 60V P-CHANNEL ENHANCEMENT MODE MOSFET | Yes | Automotive (Q) | P | 60 | 20 |  | 2.6 | 18 | 26 |  | 2.5 | 30 |  | 7.1 |  | 13.7 | PowerDI5060-8
DMP6023LE | DMP6023LE Datasheet | P-CHANNEL ENHANCEMENT MODE MOSFET | Yes | On Request | P | 60 | 20 | 7 | 2 | 28 | 35 |  | 3 | 30 | 26.5 | 26.5 | 53.1 | 53.1 | SOT223
DMP6023LEQ | DMP6023LEQ Datasheet | 60V P-CHANNEL ENHANCEMENT MODE MOSFET | Yes | Automotive (Q) | P | 60 | 20 | 7 | 2 | 28 | 35 |  | 3 | 30 | 26.5 | 26.5 | 53.1 | 53.1 | SOT223
DMP6023LFG | DMP6023LFG Datasheet | 60V P-CHANNEL ENHANCEMENT MODE MOSFET | Yes | Standard | P | 60 | 20 | 7.7 | 2.1 | 25 | 33 |  | 3 | 30 | 26.5 | N/A | 53.1 | N/A | PowerDI3333-8
DMP6023LFGQ | DMP6023LFGQ Datasheet | 60V P-CHANNEL ENHANCEMENT MODE MOSFET | Yes | Automotive (Q) | P | 60 | 20 | 7.7 | 2.1 | 25 | 33 |  | 3 | 30 | 26.5 | N/A | 53.1 | N/A | PowerDI3333-8
DMP6023LSS | DMP6023LSS Datasheet | P-CHANNEL ENHANCEMENT MODE MOSFET | Yes | On Request | P | 60 | 20 | 6.6 | 1.6 | 25 | 33 |  | 3 | 30 | 26.5 | N/A | 53.1 | N/A | SO-8
DMP6050SFG | DMP6050SFG Datasheet | 60V P-CHANNEL ENHANCEMENT MODE MOSFET | No | Standard | P | 60 | 20 | 4.8 | 1.8 | 50 | 70 |  | 3 | 30 | 11.9 | N/A | 24 | N/A | PowerDI3333-8
DMP6050SPS | DMP6050SPS Datasheet | 60V P-CHANNEL ENHANCEMENT MODE MOSFET | No | Standard | P | 60 | 20 | 5.7 | 2.4 | 50 | 70 |  | 3 | 30 | 14 | 30 | 30 | 30 | PowerDI5060-8, PowerDI5060-8 (SWP) (Type UX)
DMP6050SSD | DMP6050SSD Datasheet | Dual P-CHANNEL ENHANCEMENT MODE MOSFET | Yes | On Request | P+P | 60 | 20 | 4.8 | 1.7 | 55 | 70 |  | 3 | 30 | 11.9 | N/A | 24 | N/A | SO-8
DMP610DL | DMP610DL Datasheet | P-CHANNEL ENHANCEMENT MODE MOSFET | No | Standard | P | 60 | 30 | 0.18 | 0.5 |  | 10000 (@5V) |  | 2 | 24.6 | 0.28 | 0.28 | 0.56 | 0.56 | SOT23
DMP610DLQ | DMP610DLQ Datasheet | P-CHANNEL ENHANCEMENT MODE MOSFET | Yes | Automotive | P | 60 | 30 | 0.186 | 0.69 |  | 10,000 (@5V) |  | 2 | 25 | 0.5_-5V |  |  |  | SOT23
DMP6110SFDF | DMP6110SFDF Datasheet | 175°C 60V P-CHANNEL ENHANCEMENT MODE MOSFET | Yes | Standard | P | 60 | 20 | 3.5 | 1.97 | 110 | 130 |  | 3 | 30 | 8.2 | 8.2 | 17.2 | 17.2 | U-DFN2020-6 (Type F)
DMP6110SFDFQ | DMP6110SFDFQ Datasheet | P-CHANNEL ENHANCEMENT MODE MOSFET | Yes | Automotive (Q) | P | 60 | 20 | 3.5 | 1.97 | 110 | 130 |  | 3 | 30 | 8.2 | 8.2 | 17.2 | 17.2 | U-DFN2020-6 (Type F)
DMP6110SSD | DMP6110SSD Datasheet | Dual P-CHANNEL ENHANCEMENT MODE MOSFET | Yes | Standard | P+P | 60 | 20 | 3.3 | 1.7 | 105 | 130 |  | 3 | 30 | 8.2 | 8.2 | 17.2 | 17.2 | SO-8
DMP6110SSDQ | DMP6110SSDQ Datasheet | Dual P-CHANNEL ENHANCEMENT MODE MOSFET | Yes | Automotive | P+P | 60 | 20 | 3.3 | 1.7 | 105 | 130 |  | 3 | 30 | 8.2 | 8.2 | 17.2 | 17.2 | SO-8
DMP6110SSS | DMP6110SSS Datasheet | P-CHANNEL ENHANCEMENT MODE MOSFET | Yes | Standard | P | 60 | 20 | 4.5 | 2 | 110 | 130 |  | 3 |  | 9.5 | N/A | 19.4 | N/A | SO-8
DMP6110SSSQ | DMP6110SSSQ Datasheet | 60V P-CHANNEL ENHANCEMENT MODE MOSFET | Yes | Automotive (Q) | P | 60 | 20 | 4.5 | 2 | 110 | 130 |  | 3 | 30 | 9.5 | N/A | 19.4 | N/A | SO-8
DMP6110SVT | DMP6110SVT Datasheet | P-CHANNEL ENHANCEMENT MODE MOSFET | Yes | Standard | P | 60 | 20 | 7.3 | 1.8 | 105 | 130 |  | 3 | 30 | 8.2 | 8.2 | 17.2 | 17.2 | TSOT26
DMP6110SVTQ | DMP6110SVTQ Datasheet | P-CHANNEL ENHANCEMENT MODE MOSFET | Yes | Automotive | P | 60 | 20 | 7.3 | 1.8 | 105 | 130 |  | 3 | 30 | 8.2 | 17.2 | 17.2 | 17.2 | TSOT26
DMP6180SK3 | DMP6180SK3 Datasheet | P-CHANNEL ENHANCEMENT MODE MOSFET | Yes | Standard | P | 60 | 20 |  | 2.7 | 110 | 140 |  | 2.7 | 30 | 8.1 | N/A | 17.1 | N/A | TO252 (DPAK)
DMP6180SK3Q | DMP6180SK3Q Datasheet | P-CHANNEL ENHANCEMENT MODE MOSFET | Yes | Automotive (Q) | P | 60 | 20 |  | 2.7 | 110 | 140 |  | 2.7 | 30 | 8.1 | N/A | 17.1 | N/A | TO252 (DPAK)
DMP6185SE | DMP6185SE Datasheet | P-CHANNEL ENHANCEMENT MODE MOSFET | Yes | Standard | P | 60 | 20 | 3 | 2.2 | 150 | 185 |  | 3 | 30 | 6.2 | N/A | 14 | N/A | SOT223
DMP6185SEQ | DMP6185SEQ Datasheet | 60V P-CHANNEL ENHANCEMENT MODE MOSFET | Yes | Automotive | P | 60 | 20 | 3 | 2.2 | 150 | 185 |  | 3 | 30 | 6.2 | N/A | 14 | N/A | SOT223
DMP6185SK3 | DMP6185SK3 Datasheet | P-CHANNEL ENHANCEMENT MODE MOSFET | Yes | On Request | P | 60 | 20 | 3.6 | 2.8 | 150 | 185 |  | 3 |  | 6.2 | N/A | 14 | N/A | TO252 (DPAK)
DMP6250SE | DMP6250SE Datasheet | P-CHANNEL ENHANCEMENT MODE MOSFET | Yes | On Request | P | 60 | 20 | 2.1 | 1.8 | 250 | 300 |  | 3 | 30 | 4.8 | 4.8 | 9.7 | 9.7 | SOT223
DMP6250SEQ | DMP6250SEQ Datasheet | 60V P-CHANNEL ENHANCEMENT MODE MOSFET | Yes | Automotive | P | 60 | 20 |  | 1.8 | 250 | 300 |  | 3 | 30 | 4.8 | N/A | 9.7 | N/A | SOT223
DMP6250SFDF | DMP6250SFDF Datasheet | P-CHANNEL ENHANCEMENT MODE MOSFET | Yes | Standard | P | 60 | 20 | 3.2 | 2 | 155 | 240 |  | 3 |  | 4.3 | 4.3 | 8.9 | 8.9 | U-DFN2020-6 (Type F)
DMP6350S | DMP6350S Datasheet | 60V P-CHANNEL ENHANCEMENT MODE MOSFET | Yes | Standard | P | 60 | 20 | 1.5 | 1.17 | 350 | 550 |  | 3 | 30 | 2 | N/A | 4.1 | N/A | SOT23
DMP6350SQ | DMP6350SQ Datasheet | 60V P-CHANNEL ENHANCEMENT MODE MOSFET | Yes | Automotive (Q) | P | 60 | 20 | 1.5 | 1.17 | 350 | 550 |  | 3 | 30 | 2 | N/A | 4.1 | 4.1 | SOT23
DMP68D0LFB | DMP68D0LFB Datasheet | 65V P-CHANNEL ENHANCEMENT MODE MOSFET | No | Standard | P | 65 | 20 | 0.318 | 1.21 |  |  | 18000 | 2.1 | 36 |  | N/A |  | N/A | X1-DFN1006-3
DMP68D1LFB | DMP68D1LFB Datasheet | 65V P-CHANNEL ENHANCEMENT MODE MOSFET | No | Standard | P | 65 | 20 | 0.29 | 1.2 |  | 8000 (@5V) | 18000 | 2.1 | 30 | 0.6 (@5V) |  |  |  | X1-DFN1006-3
DMPH4011SK3 | DMPH4011SK3 Datasheet | 175°C 40V P-CHANNEL ENHANCEMENT MODE MOSFET | Yes | Standard | P | 40 | 20 |  | 3.7 | 11 | 19 |  | 2.5 | 20 |  | 53 |  | 104 | TO252 (DPAK)
DMPH4011SK3Q | DMPH4011SK3Q Datasheet | 175°C 40V P-CHANNEL ENHANCEMENT MODE MOSFET | Yes | Automotive | P | 40 | 20 |  | 3.7 | 11 | 19 |  | 2.5 | 20 |  | 53 |  | 104 | TO252 (DPAK)
DMPH4013SK3 | DMPH4013SK3 Datasheet | P-CHANNEL ENHANCEMENT MODE MOSFET | Yes | Standard | P | 40 | 20 |  | 3.7 | 15 | 23 |  | 3 | 20 | 31 | N/A | 67 | N/A | TO252 (DPAK)
DMPH4013SK3Q | DMPH4013SK3Q Datasheet | 175°C P-CHANNEL ENHANCEMENT MODE MOSFET | Yes | Automotive | P | 40 | 20 |  | 3.7 | 15 | 23 |  | 3 | 20 | 31 | N/A | 67 | N/A | TO252 (DPAK)
DMPH4023SK3 | DMPH4023SK3 Datasheet | 40V 175°C P-CHANNEL ENHANCEMENT MODE MOSFET | Yes | Standard | P | 40 | 20 |  | 3.6 | 26 |  |  | 3 | 20 |  | N/A | 18.7 | 18.7 | TO252 (DPAK)
DMPH4023SK3Q | DMPH4023SK3Q Datasheet | 40V 175°C P-CHANNEL ENHANCEMENT MODE MOSFET | Yes | Automotive | P | 40 | 20 |  | 3.6 | 26 |  |  | 3 | 20 |  | N/A | 18.7 | 18.7 | TO252 (DPAK)
DMPH4029LFG | DMPH4029LFG Datasheet | 40V 175°C P-CHANNEL ENHANCEMENT MODE MOSFET | Yes | Standard | P | 40 | 20 | 8 | 2.8 | 29 | 45 |  | 3 | 20 | 17 | 17 | 34 | 34 | PowerDI3333-8
DMPH4029LFGQ | DMPH4029LFGQ Datasheet | 40V 175°C P-CHANNEL ENHANCEMENT MODE MOSFET | Yes | Automotive (Q) | P | 40 | 20 | 8 | 2.8 | 29 | 45 |  | 3 | 20 | 17 | 17 | 34 | 34 | PowerDI3333-8
DMPH6023SK3 | DMPH6023SK3 Datasheet | P-CHANNEL ENHANCEMENT MODE MOSFET | Yes | Standard | P | 60 | 20 | 7.3 | 3.2 | 33 | 40 |  | 3 | 30 | 26.5 | N/A | 53.1 | N/A | TO252 (DPAK)
DMPH6023SK3Q | DMPH6023SK3Q Datasheet | 60V 175°C P-CHANNEL ENHANCEMENT MODE MOSFET | Yes | Automotive | P | 60 | 20 | 7.3 | 3.2 | 33 | 40 |  | 3 | 30 | 26.5 | N/A | 53.1 | N/A | TO252 (DPAK)
DMPH6050SFGQ | DMPH6050SFGQ Datasheet | 60V P-CHANNEL +175°C MOSFET | Yes | Automotive (Q) | P | 60 | 20 | 6.1 | 2.8 | 50 | 70 |  | 3 | 30 | 11.9 | 11.9 | 24.1 | 24.1 | PowerDI3333-8
DMPH6050SK3 | DMPH6050SK3 Datasheet | 60V 175°C P-CHANNEL ENHANCEMENT MODE MOSFET | Yes | Standard | P | 60 | 20 | 7.2 | 3.8 | 50 | 70 |  | 3 | 30 | 12 | N/A | 25 | N/A | TO252 (DPAK)
DMPH6050SK3Q | DMPH6050SK3Q Datasheet | 60V 175°C P-CHANNEL ENHANCEMENT MODE MOSFET | Yes | Automotive | P | 60 | 20 | 7.2 | 3.8 | 50 | 70 |  | 3 | 30 | 12 | N/A | 25 | N/A | TO252 (DPAK)
DMPH6050SPD | DMPH6050SPD Datasheet | 175°C 60V DUAL P-CHANNEL ENHANCEMENT MODE MOSFET | Yes | Standard | P+P | 60 | 20 | 6.3 | 2.8 | 48 | 60 |  | 3 | 30 | 14.5 | 14.5 | 30.6 | 30.6 | PowerDI5060-8 (Type C)
DMPH6050SPDQ | DMPH6050SPDQ Datasheet | 60V 175°C DUAL P-CHANNEL ENHANCEMENT MODE MOSFET | Yes | Automotive | P+P | 60 | 20 | 6.3 | 2.8 | 48 | 60 |  | 3 | 30 | 14.5 | 14.5 | 30.6 | 30.6 | PowerDI5060-8 (Type C)
DMPH6050SSD | DMPH6050SSD Datasheet | 175°C 60V DUAL P-CHANNEL ENHANCEMENT MODE MOSFET | Yes | Standard | P+P | 60 | 20 | 5.2 | 2 | 48 | 60 |  | 3 | 30 | 14.5 | 14.5 | 30.6 | 30.6 | SO-8
DMPH6050SSDQ | DMPH6050SSDQ Datasheet | 175°C 60V DUAL P-CHANNEL ENHANCEMENT MODE MOSFET | Yes | Automotive | P+P | 60 | 20 | 5.2 | 2 | 48 | 60 |  | 3 | 30 | 14.5 | 14.5 | 30.6 | 30.6 | SO-8
DMPH6250S | DMPH6250S Datasheet | 60V 175°C P-CHANNEL ENHANCEMENT MODE MOSFET | Yes | Standard | P | 60 | 20 | 2.4 | 1.62 | 155 | 240 |  | 3 | 30 | 4 | 4 | 8.3 | N/A | SOT23
DMPH6250SQ | DMPH6250SQ Datasheet | 60V 175°C P-CHANNEL ENHANCEMENT MODE MOSFET | Yes | Automotive | P | 60 | 20 | 2.4 | 1.62 | 155 | 240 |  | 3 | 30 | 4 | N/A | 8.3 | N/A | SOT23
ZVP2106A | ZVP2106A Datasheet | P-CHANNEL ENHANCEMENT MODE VERTICAL DMOS FET | Yes | Standard | P | 60 | 20 | 0.28 | 0.7 | 5000 |  |  | 3.5 | 18 |  | N/A |  | N/A | E-Line
ZVP2106G | ZVP2106G Datasheet | P-CHANNEL ENHANCEMENT MODE MOSFET | Yes | On Request | P | 60 | 20 | 0.45 | 2 | 5000 |  |  | 3.5 | 18 |  | N/A |  | N/A | SOT223 (Type DN)
ZVP3306A | ZVP3306A Datasheet | P-CHANNEL ENHANCEMENT MODE VERTICAL DMOS FET | Yes | Standard | P | 60 | 20 | 0.16 | 0.625 | 14000 |  |  | 3.5 |  |  | N/A |  | N/A | E-Line
ZVP3306F | ZVP3306F Datasheet | P-CHANNEL ENHANCEMENT MODE MOSFET | Yes | On Request | P | 60 | 20 | 0.09 | 0.33 | 14000 |  |  | 3.5 |  |  | N/A |  | N/A | SOT23
ZXMP4A16G | ZXMP4A16G Datasheet | P-CHANNEL ENHANCEMENT MODE MOSFET | Yes | On Request | P | 40 | 20 | 6.4 | 2 | 60 | 100 |  | 1 |  | 13.6 (@5V) | N/A | 26.1 | N/A | SOT223 (Type DN)
ZXMP4A16K | ZXMP4A16K Datasheet | P-CHANNEL ENHANCEMENT MODE MOSFET | Yes | On Request | P | 40 | 20 | 9.9 | 4.2 | 60 | 100 |  | 1 |  | 16.5 (@5V) | N/A | 29.6 | N/A | TO252 (DPAK)
ZXMP4A57E6 | ZXMP4A57E6 Datasheet | P-CHANNEL ENHANCEMENT MODE MOSFET | Yes | On Request | P | 40 | 20 | 3.7 | 1.1 | 80 | 150 |  | 3 |  | 7 | N/A | 15.8 | N/A | SOT26
ZXMP6A13F | ZXMP6A13F Datasheet | P-CHANNEL ENHANCEMENT MODE MOSFET | Yes | Standard | P | 60 | 20 | 1.1 | 0.625 | 400 | 600 |  | 3 |  | 2.9 | N/A | 5.9 | N/A | SOT23
ZXMP6A13FQ | ZXMP6A13FQ Datasheet | 60V P-CHANNEL ENHANCEMENT MODE MOSFET | Yes | Automotive | P | 60 | 20 | 1.1 | 0.625 | 400 | 600 |  | 3 |  | 2.9 | N/A | 5.9 | N/A | SOT23
ZXMP6A13G | ZXMP6A13G Datasheet | P-CHANNEL ENHANCEMENT MODE MOSFET | Yes | On Request | P | 60 | 20 | 2.3 | 2 | 390 | 595 |  | 3 |  | 2.9 | N/A | 5.9 | N/A | SOT223 (Type DN)
ZXMP6A16DN8 | ZXMP6A16DN8 Datasheet | Dual P-CHANNEL ENHANCEMENT MODE MOSFET | Yes | Standard | P+P | 60 | 20 | 3.9 | 1.81 | 85 | 125 |  | 1 | 30 | 12.1 (@5V) | N/A | 24.2 | N/A | SO-8
ZXMP6A16DN8Q | ZXMP6A16DN8Q Datasheet | DUAL P-CHANNEL 60V ENHANCEMENT MODE MOSFET | Yes | Automotive | P+P | 60 | 20 | 3.9 | 1.81 | 85 | 125 |  | 1 | 30 | 12.1 (@5V) | N/A | 24.2 | N/A | SO-8
ZXMP6A16K | ZXMP6A16K Datasheet | P-CHANNEL ENHANCEMENT MODE MOSFET | Yes | On Request | P | 60 | 20 | 8.2 | 2.11 | 85 | 125 |  | 1 |  | 12.1 (@5V) | N/A | 24.2 | N/A | TO252 (DPAK)
ZXMP6A17DN8 | ZXMP6A17DN8 Datasheet | Dual P-CHANNEL ENHANCEMENT MODE MOSFET | Yes | On Request | P+P | 60 | 20 | 3.4 | 1.81 | 125 | 190 |  | 1 |  | 9 | N/A | 17.7 | N/A | SO-8
ZXMP6A17E6 | ZXMP6A17E6 Datasheet | P-CHANNEL ENHANCEMENT MODE MOSFET | Yes | Standard | P | 60 | 20 | 3 | 1.1 | 125 | 190 |  | 3 |  | 9.8 (@5V) | N/A | 17.7 | N/A | SOT26
ZXMP6A17E6Q | ZXMP6A17E6Q Datasheet | 60V P-CHANNEL ENHANCEMENT MODE MOSFET | Yes | Automotive | P | 60 | 20 | 3 | 1.1 | 125 | 190 |  | 3 |  | 9.8 (@5V) | N/A | 17.7 | N/A | SOT26
ZXMP6A17G | ZXMP6A17G Datasheet | P-CHANNEL ENHANCEMENT MODE MOSFET | Yes | Standard | P | 60 | 20 | 4.3 | 2 | 125 | 190 |  | 1 |  | 9 | N/A | 17.7 | N/A | SOT223 (Type DN)
ZXMP6A17GQ | ZXMP6A17GQ Datasheet | 60V P-CHANNEL ENHANCEMENT MODE MOSFET | Yes | Automotive | P | 60 | 20 | 4.3 | 2 | 125 | 190 |  | 1 |  | 9 | N/A | 17.7 | N/A | SOT223
ZXMP6A17K | ZXMP6A17K Datasheet | P-CHANNEL ENHANCEMENT MODE MOSFET | Yes | On Request | P | 60 | 20 | 6.6 | 4.17 | 125 | 190 |  | 1 |  | 9 | N/A | 17.7 | N/A | TO252 (DPAK)
ZXMP6A17N8 | ZXMP6A17N8 Datasheet | P-CHANNEL ENHANCEMENT MODE MOSFET | Yes | On Request | P | 60 | 20 | 3.4 | 1.56 | 125 | 190 |  | 1 |  | 9 | N/A | 17.7 | N/A | SO-8
ZXMP6A18DN8 | ZXMP6A18DN8 Datasheet | Dual P-CHANNEL ENHANCEMENT MODE MOSFET | Yes | On Request | P+P | 60 | 20 | 4.8 | 1.8 | 55 | 80 |  | 1 |  | 23 (@5V) | N/A | 44 | N/A | SO-8
ZXMP6A18K | ZXMP6A18K Datasheet | P-CHANNEL ENHANCEMENT MODE MOSFET | Yes | On Request | P | 60 | 20 | 6.8 | 4.3 | 55 | 80 |  | 1 |  | 23 (@5V) | N/A | 44 | N/A | TO252 (DPAK)
ZXMP7A17G | ZXMP7A17G Datasheet | P-CHANNEL ENHANCEMENT MODE MOSFET | Yes | Standard | P | 70 | 20 | 3.7 | 2 | 160 | 250 |  | 1 |  | 9.6 (@5V) | N/A | 18 | N/A | SOT223
ZXMP7A17GQ | ZXMP7A17GQ Datasheet | 70V P-CHANNEL ENHANCEMENT MODE MOSFET | Yes | Automotive | P | 70 | 20 | 3.7 | 2 | 160 | 250 |  | 1 |  | 9.6 (@5V) | N/A | 18 | N/A | SOT223
ZXMP7A17K | ZXMP7A17K Datasheet | P-CHANNEL ENHANCEMENT MODE MOSFET | Yes | Standard | P | 70 | 20 | 5.7 | 4.17 | 160 | 250 |  | 1 |  | 9.6 (@5V) | N/A | 18 | N/A | TO252 (DPAK)
ZXMP7A17KQ | ZXMP7A17KQ Datasheet | 70V P-CHANNEL ENHANCEMENT MODE MOSFET | Yes | Automotive | P | 70 | 20 | 5.7 | 4.17 | 160 | 250 |  | 1 | 40 | 9.6 (@5V) | N/A | 18 | N/A | TO252 (DPAK)