## Worksheet
Part Number | Datasheet or Product Brief | Description | AEC Qualified | Compliance (Only Automotive supports PPAP) | OperatingInputVoltage Min (V) | OperatingInputVoltage Max (V) | Output Voltage (V) | OutputVoltageTolerance (%) | Output Current (mA) | Enable Function (Y¦N) | Quiescent Current Typ (mA) | PSRR Typ (dB) | Packages
ZXTR1005K4 | ZXTR1005K4 Datasheet | 100V INPUT, 5V 50mA REGULATOR TRANSISTOR | No | Standard | 10 | 100 | 5 | 2 | 0.05 | Yes | 0.3 | 57 | PowerDI5060-8 (Type B)
ZXTR1005PD8 | ZXTR1005PD8 Datasheet | 100V INPUT, 5V 50mA REGULATOR TRANSISTOR | No | Standard | 10 | 100 | 5 | 2 | 0.05 | Yes | 0.3 | 45 | TO252 (DPAK)
ZXTR1135PD8 | ZXTR1135PD8 Datasheet |  | No | Standard | 18 | 100 | 5V; 13V | 2% (5V); 10% (13V) | 50mA each output; 100mA combined | No | 0.3 | 45 | SOT89
ZXTR2005K | ZXTR2005K Datasheet | 100V INPUT, 5V 30mA REGULATOR TRANSISTOR | Yes | Standard | 10 | 100 | 5 | 10 | 0.05 | No | 0.27 | 45 | SOT89
ZXTR2005P5 | ZXTR2005P5 Datasheet | 100V INPUT, 5V 30mA REGULATOR TRANSISTOR | Yes | Standard | 10 | 100 | 5 | 10 | 0.04 | No | 0.27 | 38 | PowerDI5
ZXTR2005Z | ZXTR2005Z Datasheet | 100V INPUT, 5V 30mA REGULATOR TRANSISTOR | Yes | Standard | 10 | 100 | 5 | 10 | 0.03 | No | 0.27 | 45 | TO252 (DPAK)
ZXTR2005ZQ | ZXTR2005ZQ Datasheet | 100V INPUT, 5V 30mA REGULATOR TRANSISTOR | Yes | Automotive | 10 | 100 | 5 | 10 | 0.03 | No | 0.27 | 45 | SOT89
ZXTR2008K | ZXTR2008K Datasheet | 100V INPUT, 8.2V 50mA REGULATOR TRANSISTOR | Yes | Standard | 12 | 100 | 8 | 10 | 0.05 | No | 0.27 | 57 | PowerDI5060-8 (Type B)
ZXTR2008P5 | ZXTR2008P5 Datasheet | 100V INPUT, 8.2V 50mA REGULATOR TRANSISTOR | Yes | Standard | 12 | 100 | 8 | 10 | 0.04 | No | 0.27 | 45 | TO252 (DPAK)
ZXTR2008Z | ZXTR2008Z Datasheet | 100V INPUT, 8.2V 50mA REGULATOR TRANSISTOR | Yes | Standard | 12 | 100 | 8 | 10 | 0.03 | No | 0.27 | 45 | SOT89
ZXTR2012FF | ZXTR2012FF Datasheet | 100V INPUT, 12V 30mA REGULATOR TRANSISTOR IN SOT23F | No | Standard | 0.3 | 100 | 12 | 10 | 36 | No | 0.24 | 38 | TO252 (DPAK)
ZXTR2012K | ZXTR2012K Datasheet | 100V INPUT, 12V 30mA REGULATOR TRANSISTOR | Yes | Standard | 15 | 100 | 12 | 10 | 0.05 | No | 0.24 | 38 | PowerDI5
ZXTR2012P5 | ZXTR2012P5 Datasheet | 100V INPUT, 12V 30mA REGULATOR TRANSISTOR | Yes | Standard | 15 | 100 | 12 | 10 | 0.04 | No | 0.24 | 45 | SOT23F
ZXTR2012Z | ZXTR2012Z Datasheet | 100V INPUT, 12V 30mA REGULATOR TRANSISTOR | Yes | Standard | 15 | 100 | 12 | 10 | 0.03 | No | 0.24 | 45 | PowerDI5
ZXTR2105F | ZXTR2105F Datasheet | 60V INPUT, 5V 30mA REGULATOR TRANSISTOR | Yes | Standard | 7 | 60 | 5 | 5 | 30 | No | 0.45 | 46 | SOT23
ZXTR2105FF | ZXTR2105FF Datasheet | 60V INPUT, 5V 30mA REGULATOR TRANSISTOR | No | Standard | 7 | 60 | 5 | 5 | 15 | No | 0.45 | 46 | SOT23F
ZXTR2105FFQ | ZXTR2105FFQ Datasheet | 60V INPUT, 5V 30mA Automotive REGULATOR TRANSISTOR | Yes | Automotive | 7 | 60 | 5 | 5 | 15 | No | 0.45 | 46 | SOT23F
ZXTR2105FQ | ZXTR2105FQ Datasheet | 60V INPUT, 5V 30mA Automotive REGULATOR TRANSISTOR | Yes | Automotive | 7 | 60 | 5 | 5 | 30 | No | 0.45 | 46 | SOT23
ZXTR2108F | ZXTR2108F Datasheet | 60V INPUT, 8V 15mA REGULATOR TRANSISTOR | Yes | Standard | 10 | 60 | 8 | 10 | 15 | No | 0.5 | 46 | SOT23
ZXTR2108FQ | ZXTR2108FQ Datasheet | 60V INPUT, 8V 15mA Automotive REGULATOR TRANSISTOR | Yes | Automotive | 10 | 60 | 8 | 10 | 15 | No | 0.5 | 46 | SOT23
ZXTR2112F | ZXTR2112F Datasheet | 60V INPUT, 12V 15mA REGULATOR TRANSISTOR | Yes | Standard | 15 | 60 | 12 | 10 | 15 | No | 0.5 | 50 | SOT23
ZXTR2112FQ | ZXTR2112FQ Datasheet | 60V INPUT, 12V 15mA Automotive REGULATOR TRANSISTOR | Yes | Automotive | 15 | 60 | 12 | 10 | 15 | No | 0.5 | 50 | SOT23