## Worksheet
Part Number | Datasheet or Product Brief | Description | AEC Qualified | Compliance (Only Automotive supports PPAP) | Polarity | ESD Diodes (Y¦N) | ¦VDS¦ (V) | ¦VGS¦ (±V) | ¦IDS¦ @TA = +25°C (A) | PD @TA = +25°C (W) | RDS(ON)Max@ VGS(10V)(mΩ) | RDS(ON)Max@ VGS(4.5V)(mΩ) | RDS(ON)Max@ VGS(2.5V)(mΩ) | RDS(ON)Max@ VGS(1.8V)(mΩ) | ¦VGS(TH)¦ Max (V) | QG Typ @ ¦VGS¦ = 4.5V (nC) | QG Typ @ ¦VGS¦ = 10V (nC) | Packages
2N7002AQ | 2N7002AQ Datasheet | N-CHANNEL ENHANCEMENT MODE MOSFET | Yes | Automotive (Q) | N | Yes | 60 | 20 | 0.2 | 0.54 | 3000 | 3500 |  |  | 2 |  |  | SOT23
2N7002DWQ | 2N7002DWQ Datasheet | DUAL N-CHANNEL ENHANCEMENT MODE MOSFET | Yes | Automotive (Q) | N+N | No | 60 | 20 | 0.23 | 0.4 | 13500 | 7500 @5V |  |  | 2 | 0.223 |  | SOT363
2N7002EQ | 2N7002EQ Datasheet | N-CHANNEL ENHANCEMENT MODE MOSFET | Yes | Automotive (Q) | N | No | 60 | 20 | 0.334 | 0.7 | 3000 | 4000 |  |  | 2.5 | 0.3 | 0.5 | SOT23
2N7002KQ | 2N7002KQ Datasheet | N-CHANNEL ENHANCEMENT MODE MOSFET | Yes | Automotive (Q) | N | Yes | 60 | 20 | 0.38 | 0.37 | 2000 | 3000 |  |  | 2.5 | 0.3 |  | SOT23
2N7002Q | 2N7002Q Datasheet | N-CHANNEL ENHANCEMENT MODE FIELD EFFECT TRANSISTOR | Yes | Automotive (Q) | N | No | 60 | 20 | 0.21 | 0.54 | 5000 | 7500 @5V |  |  | 2.5 | 0.223 |  | SOT23
2N7002TQ | 2N7002TQ Datasheet | N-CHANNEL ENHANCEMENT MODE MOSFET | Yes | Automotive (Q) | N | No | 60 | 20 | 0.115 | 0.15 | 13500 | 7500 @5V |  |  | 2 |  |  | SOT523
BS870Q | BS870Q Datasheet | N-CHANNEL ENHANCEMENT MODE MOSFET | Yes | Automotive (Q) | N | No | 60 | 20 | 0.25 | 0.3 | 5000 |  |  |  | 3 |  |  | SOT23
BSS123Q | BSS123Q Datasheet | N-CHANNEL ENHANCEMENT MODE MOSFET | Yes | Automotive (Q) | N | No | 100 | 20 | 0.17 | 0.3 | 6000 | 10000 |  |  | 2 |  |  | SOT23
BSS123WQ | BSS123WQ Datasheet | N-CHANNEL ENHANCEMENT MODE MOSFET | Yes | Automotive (Q) | N | No | 100 | 20 | 0.17 | 0.2 | 6000 | 10000 |  |  | 2 |  |  | SOT323
BSS138DWQ | BSS138DWQ Datasheet | DUAL N-CHANNEL ENHANCEMENT MODE MOSFET | Yes | Automotive (Q) | N+N | No | 50 | 20 | 0.2 | 0.2 | 3500 |  |  |  | 1.5 |  |  | SOT363
BSS138Q | BSS138Q Datasheet | 50V N-CHANNEL ENHANCEMENT MODE MOSFET | Yes | Automotive (Q) | N | No | 50 | 20 | 0.2 | 0.3 | 3500 |  |  |  | 1.5 |  |  | SOT23
BSS138WQ | BSS138WQ Datasheet | 50V N-CHANNEL ENHANCEMENT MODE MOSFET | Yes | Automotive (Q) | N | No | 50 | 20 | 0.28 | 0.5 | 3500 |  |  |  | 1.5 |  | 1.5 | SOT323
BSS84DWQ | BSS84DWQ Datasheet | DUAL P-CHANNEL ENHANCEMENT MODE MOSFET | Yes | Automotive (Q) | P+P | No | 50 | 20 | 0.13 | 0.3 |  | 10000 (@5V) |  |  | 2 |  |  | SOT363
BSS84Q | BSS84Q Datasheet | P-CHANNEL ENHANCEMENT MODE MOSFET | Yes | Automotive (Q) | P | No | 50 | 20 | 0.13 | 0.3 |  | 10000 (@5V) |  |  | 2 |  |  | SOT23
BSS84WQ | BSS84WQ Datasheet | 50V P-CHANNEL ENHANCEMENT MODE FIELD EFFECT TRANSISTOR | Yes | Automotive (Q) | P | No | 50 | 20 | 0.164 | 0.41 |  | 10000 |  |  | 2 |  |  | SOT323
DMC1018UPDWQ | DMC1018UPDWQ Datasheet | COMPLEMENTARY PAIR ENHANCEMENT MODE MOSFET | Yes | Automotive (Q) | N+P | No | 12, 20 | 8, 12 | 10, 6.7 | 2.6 |  | 17, 38 | 25, 53 |  | 1.5, 1.5 | 17.1, 8.6 |  | PowerDI5060-8/SWP (Type UXD)
DMC2025UFDBQ | DMC2025UFDBQ Datasheet | COMPLEMENTARY PAIR ENHANCEMENT MODE MOSFET | Yes | Automotive (Q) | N+P | Yes | 20, 20 | 10, 8 | 6, 3.5 | 1.4 |  | 25, 75 | 35, 140 |  | 1, 1.4 | 5.9, 8.8 | 12.3, 15 (@8V) | U-DFN2020-6 (Type B)
DMC2053UFDBQ | DMC2053UFDBQ Datasheet | COMPLEMENTARY PAIR ENHANCEMENT MODE MOSFET | Yes | Automotive (Q) | N+P | No | 20, 20 | 12, 12 | 4.6, 3.1 | 1.1 |  | 35, 75 | 43, 110 | 56, 168 | 1, 1 | 3.6, 5.9 |  | U-DFN2020-6 (Type B)
DMC2053UVTQ | DMC2053UVTQ Datasheet | COMPLEMENTARY PAIR ENHANCEMENT MODE MOSFET | Yes | Automotive (Q) | N+P | No | 20, 20 | 12, 12 | 4.6, 3.2 | 1.1 |  | 35, 74 | 43, 110 | 56, 168 | 1, 1 | 3.6, 5.9 |  | TSOT26
DMC2400UVQ | DMC2400UVQ Datasheet | Complementary Pair Enhancement Mode MOSFET | Yes | Automotive | N+P | Yes | 20, 20 | 12 | 1, 0.7 | 1 |  | 500, 1000 | 700, 1500 | 800, 2000 | 0.9, 1.0 | 0.5, 0.5 |  | SOT563
DMC2710UDWQ | DMC2710UDWQ Datasheet | COMPLEMENTARY PAIR ENHANCEMENT MODE MOSFET | Yes | Automotive (Q) | N+P | Yes | 20, 20 | 6, 6 | 0.75, 0.6 | 0.38 |  | 450, 750 | 600, 1050 | 750, 1500 | 1, 1 | 0.6, 0.7 |  | SOT363
DMC2710UVQ | DMC2710UVQ Datasheet | COMPLEMENTARY PAIR ENHANCEMENT MODE MOSFET | Yes | Yes | N+P | Yes | 20, 20 | 6, 6 | 1.1, 0.8 | 0.8 |  | 400, 700 | 500, 900 | 700, 1300 | 1, 1 | 0.6, 0.7 |  | SOT563
DMC2990UDJQ | DMC2990UDJQ Datasheet | COMPLEMENTARY PAIR ENHANCEMENT MODE MOSFET | Yes | Automotive (Q) | N+P | Yes | 20, 20 | 8, 8 | 0.45, 0.31 | 0.35 |  | 990, 1900 | 1200, 2400 | 1800, 3400 | 1, 1 | 0.5, 0.4 |  | SOT963
DMC3021LSDQ | DMC3021LSDQ Datasheet | COMPLEMENTARY PAIR ENHANCEMENT MODE MOSFET | Yes | Automotive (Q) | N+P | No | 30, 30 | 20, 20 | 8.5, 7 | 2.5 | 21, 39 | 32, 53 |  |  | 2.1, 2.2 | 7.8, 10.1 | 16.1, 21.1 | SO-8
DMC3025LSDQ | DMC3025LSDQ Datasheet | 30V COMPLEMENTARY ENHANCEMENT MODE MOSFET | Yes | Automotive (Q) | N+P | No | 30, 30 | 20, 20 | 8.5, 5.5 | 1.2 | 20, 45 | 32, 85 |  |  | 2, 2 | 4.6, 5.1 | 9.8, 10.5 | SO-8
DMC3028LSDXQ | DMC3028LSDXQ Datasheet | 30V COMPLEMENTARY PAIR ENHANCEMENT MODE MOSFET | Yes | Automotive (Q) | N+P | No | 30, 30 | 20, 20 | 7.2, 7.6 | 1.2 | 27, 25 | 35, 41 |  |  | 3, 3 | 6, 10.9 | 13.2, 22 | SO-8
DMC3060LVTQ | DMC3060LVTQ Datasheet | COMPLEMENTARY PAIR ENHANCEMENT MODE MOSFET | Yes | Automotive (Q) | N+P | No | 30, 30 | 12, 12 | 3.6, 2.8 | 1.16 | 60, 95 | 100, 140 |  |  | 1.8, 2.1 | 5.6, 4.4 | 11.3, 8.6 | TSOT26
DMC3061SVTQ | DMC3061SVTQ Datasheet | COMPLEMENTARY PAIR ENHANCEMENT MODE MOSFET | Yes | Automotive (Q) | N+P | No | 30, 30 | 20, 20 | 3.4, 2.7 | 1.08 | 60, 95 | 100 ,140 |  |  | 1.8, 2.2 | 3.5, 3.5 | 6.6, 6.8 | TSOT26
DMC31D5UDAQ | DMC31D5UDAQ Datasheet | COMPLEMENTARY PAIR ENHANCEMENT MODE MOSFET | Yes |  | N+P | Yes | 30, 30 | 12 ,12 | 0.4, 0.22 | 0.37 |  | 1500 ,5000 | 2000 ,6000 | 3000, 7000 | 1.0, 1.0 | 0.38, 0.35 |  | X2-DFN0806-6
DMC3350LDWQ | DMC3350LDWQ Datasheet | Complementary Pair Enhancement Mode MOSFET | Yes | Automotive | N+P | Yes | 30 | 20 | 0.9, 0.6 | 0.49 | 400, 900 | 700, 1700 |  |  | 1.6, 2.6 | 1.1, 0.36 |  | SOT363
DMC3732UVTQ | DMC3732UVTQ Datasheet | Complementary Pair Enhancement Mode MOSFET | Yes | Automotive | N+P | No | 30 | 8 | 1.1, 0.7 | 0.83 |  | 460, 1000 | 560, 1500 | 730, 2000 | 0.95, 1.1 | 0.9, 1.0 |  | TSOT26
DMC4040SSDQ | DMC4040SSDQ Datasheet | COMPLEMENTARY PAIR ENHANCEMENT MODE MOSFET | Yes | Automotive | N+P | No | 40, 40 | 20, 20 | 7.5, 7.3 | 1.8 | 25, 25 | 40, 45 |  |  | 1.8, 1.8 | 16, 14 | 37.6, 33.7 | SO-8
DMC4050SSDQ | DMC4050SSDQ Datasheet | 40V COMPLEMENTARY PAIR ENHANCEMENT MODE MOSFET | Yes | Automotive (Q) | N+P | No | 40, 40 | 20, 20 | 5.8, 5.8 | 1.8 | 45, 45 | 60, 60 |  |  | 1.8, 1.8 |  | 37.6, 33.7 | SO-8
DMC6040SSDQ | DMC6040SSDQ Datasheet | 60V COMPLEMENTARY PAIR ENHANCEMENT MODE MOSFET | Yes | Automotive (Q) | N+P | No | 60, 60 | 20, 20 | 6.5, 3.9 | 1.56 | 40, 110 | 55, 130 |  |  | 3, 3 | 9.4, 9.5 | 20.8, 19.4 | SO-8
DMC62D0SVQ | DMC62D0SVQ Datasheet | COMPLEMENTARY PAIR ENHANCEMENT MODE MOSFET | Yes | Automotive | N+P | Yes | 60, 50 | 20, 20 | 0.3, 0.2 | 0.84 | 1700, 1700 | 3000, 3000 |  |  | 2.5, 2.5 | 0.4, 0.4 |  | SOT563
DMC67D8UFDBQ | DMC67D8UFDBQ Datasheet | COMPLEMENTARY PAIR ENHANCEMENT MODE MOSFET | Yes | Automotive (Q) | N+P | Yes | 60, 20 | 20, 12 | 0.39, 2.9 | 0.89 | 4000, | 4100, 72 |  |  | 2.5, 1.25 | 0.4,7.3 |  | U-DFN2020-6 (Type B)
DMG1012UWQ | DMG1012UWQ Datasheet | N-CHANNEL ENHANCEMENT MODE MOSFET | Yes | Automotive (Q) | N | Yes | 20 | 6 | 0.95 | 0.29 |  | 450 | 600 | 750 | 1 | 0.7 |  | SOT323
DMG1013TQ | DMG1013TQ Datasheet | 20V P-CHANNEL ENHANCEMENT MODE MOSFET | Yes | Automotive (Q) | P | Yes | 20 | 6 | 0.46 | 0.27 |  | 700 | 900 | 1300 | 1 | 0.58 |  | SOT523
DMG1013UWQ | DMG1013UWQ Datasheet | 20V P-CHANNEL ENHANCEMENT MODE MOSFET | Yes | Automotive (Q) | P | Yes | 20 | 6 | 0.82 | 0.31 |  | 750 | 1050 | 1500 | 1 | 0.622 |  | SOT323
DMG1023UVQ | DMG1023UVQ Datasheet | DUAL P-CHANNEL ENHANCEMENT MODE MOSFET | Yes | Automotive (Q) | P+P | Yes | 20 | 6 | 1.03 | 0.53 |  | 750 | 1050 | 1500 | 1 | 0.62 |  | SOT563
DMG1026UVQ | DMG1026UVQ Datasheet | DUAL N-CHANNEL ENHANCEMENT MODE MOSFET | Yes | Automotive (Q) | N+N | Yes | 60 | 20 | 0.41 | 0.65 | 1800 | 2100 |  |  | 1.8 | 0.45 |  | SOT563
DMG1029SVQ | DMG1029SVQ Datasheet | COMPLEMENTARY PAIR ENHANCEMENT MODE MOSFET | Yes | Automotive | N+P | No | 60, 60 | 20, 20 | 0.5, 0.36 | 0.45 | 1700, 4000 | 3000, 6000 |  |  | 2.5, 3 | 0.3, 0.28 |  | SOT563
DMG2302UKQ | DMG2302UKQ Datasheet | N-CHANNEL ENHANCEMENT MODE MOSFET | Yes | Automotive (Q) | N | Yes | 20 | 12 | 2.8 | 1.1 |  | 90 | 120 |  | 1 | 1.4 | 2.8 | SOT23
DMG2305UXQ | DMG2305UXQ Datasheet | P-CHANNEL ENHANCEMENT MODE MOSFET | Yes | Automotive (Q) | P | No | 20 | 8 | 5 | 1.4 |  | 52 | 100 | 200 | 0.9 | 10.2 |  | SOT23
DMG3401LSNQ | DMG3401LSNQ Datasheet | 30V P-CHANNEL ENHANCEMENT MODE MOSFET | Yes | Automotive (Q) | P | No | 30 | 12 | 3.7 | 1.2 | 50 | 60 | 85 |  | 1.3 | 11.6 | 25.1 | SC59
DMG3402LQ | DMG3402LQ Datasheet | N-CHANNEL ENHANCEMENT MODE MOSFET | Yes | Automotive (Q) | N | No | 30 | 12 | 4 | 1.4 | 52 | 65 | 85 |  | 1.4 | 5.5 | 11.7 | SOT23
DMG3414UQ | DMG3414UQ Datasheet | N-CHANNEL ENHANCEMENT MODE MOSFET | Yes | Automotive (Q) | N | No | 20 | 8 | 4.2 | 0.78 |  | 25 | 29 | 37 | 0.9 | 9.6 |  | SOT23
DMG3415UFY4Q | DMG3415UFY4Q Datasheet | P-CHANNEL ENHANCEMENT MODE MOSFET | Yes | Automotive (Q) | P | Yes | 16 | 8 | 2.5 | 1.35 | 39 | 52 | 65 |  | 1 | 10 |  | X2-DFN2015-3
DMG3420UQ | DMG3420UQ Datasheet | N-CHANNEL ENHANCEMENT MODE MOSFET | Yes | Automotive (Q) | N | No | 20 | 12 | 5.47 | 0.74 | 29 | 35 | 48 | 91 | 1.2 | 5.4 |  | SOT23
DMG7430LFGQ | DMG7430LFGQ Datasheet | N-CHANNEL ENHANCEMENT MODE MOSFET | Yes | Automotive (Q) | N | No | 30 | 20 | 10.5 | 2.2 | 11 | 15 |  |  | 2.5 | 12.5 | 26.7 | PowerDI3333-8
DMHC3025LSDQ | DMHC3025LSDQ Datasheet | 30V COMPLEMENTARY ENHANCEMENT MODE MOSFET H-BRIDGE | Yes | Automotive (Q) | 2N2P | No | 30 | 20 | 6, 4.2 | 1.5 | 25, 50 | 40, 80 |  |  | 2, 2 |  | 11.7, 11.4 | SO-8
DMHC4035LSDQ | DMHC4035LSDQ Datasheet | 40V COMPLEMENTARY ENHANCEMENT MODE MOSFET H-BRIDGE | Yes | Automotive (Q) | 2N2P | No | 40 | 20 | 4.5, 3.7 | 1.5 | 45, 65 | 58, 100 |  |  | 3, 3 |  | 12.5, 11.1 | SO-8
DMN1008UFDFQ | DMN1008UFDFQ Datasheet | 12V N-CHANNEL ENHANCEMENT MODE MOSFET | Yes | Automotive (Q) | N | No | 12 | 8 | 12.2 | 1.7 |  | 8 | 12.5 |  | 1 | 8 |  | U-DFN2020-6 (Type F)
DMN10H170SFGQ | DMN10H170SFGQ Datasheet | N-CHANNEL ENHANCEMENT MODE MOSFET | Yes | Automotive (Q) | N | No | 100 | 20 | 2.9 | 2 | 122 | 133 |  |  | 3 | 7 | 14.9 | PowerDI3333-8
DMN10H170SK3Q | DMN10H170SK3Q Datasheet | 100V N-CHANNEL ENHANCEMENT MODE MOSFET | Yes | Automotive (Q) | N | No | 100 | 20 |  | 2.84 | 140 | 160 |  |  | 3 | 4.9 | 9.7 | TO252 (DPAK)
DMN10H170SVTQ | DMN10H170SVTQ Datasheet | 100V N-CHANNEL ENHANCEMENT MODE MOSFET | Yes | Automotive (Q) | N | No | 100 | 20 | 2.6 | 1.7 | 160 | 200 |  |  | 3 | 4.9 | 9.7 | TSOT26
DMN10H220LQ | DMN10H220LQ Datasheet | N-CHANNEL ENHANCEMENT MODE MOSFET | Yes | Automotive (Q) | N | No | 100 | 16 | 1.6 | 1.3 | 220 | 250 |  |  | 2.5 | 4.1 | 8.3 | SOT23
DMN2004WKQ | DMN2004WKQ Datasheet | N-CHANNEL ENHANCEMENT MODE MOSFET | Yes | Automotive (Q) | N | Yes | 20 | 8 | 0.54 | 0.2 |  | 550 | 700 | 900 | 1 |  |  | SOT323
DMN2005UFGQ | DMN2005UFGQ Datasheet | 20V N-CHANNEL ENHANCEMENT MODE MOSFET | Yes | Automotive (Q) | N | No | 20 | 12 | 18 | 2.27 |  | 4.6 | 8.7 |  | 1.2 | 68.8 | 164 | PowerDI3333-8
DMN2013UFDEQ | DMN2013UFDEQ Datasheet | 20V N-CHANNEL ENHANCEMENT MODE MOSFET | Yes | Automotive (Q) | N | Yes | 20 | 8 | 10.5 | 1.31 |  | 11 | 13 | 30 | 1.1 | 14.3 |  | U-DFN2020-6 (Type E)
DMN2024UQ | DMN2024UQ Datasheet | N-CHANNEL ENHANCEMENT MODE MOSFET | Yes | Automotive (Q) | N | Yes | 20 | 10 | 6.8 | 1.4 |  | 25 | 29 | 36 | 0.9 | 6.5 |  | SOT23
DMN2024UVTQ | DMN2024UVTQ Datasheet | N-CHANNEL ENHANCEMENT MODE MOSFET | Yes | Automotive | N+N | Yes | 20 | 10 | 7 | 1.6 |  | 24 | 28 | 34 | 0.9 | 7.1 |  | TSOT26
DMN2040UQ | DMN2040UQ Datasheet | N-Channel Enhancement Mode MOSFET | Yes | Automotive | N | No | 20 | 12 | 6 | 1.36 |  | 25 | 33 |  | 1.2 | 7.5 |  | SOT23
DMN2050LQ | DMN2050LQ Datasheet | N-CHANNEL ENHANCEMENT MODE MOSFET | Yes | Automotive (Q) | N | No | 20 | 12 | 5.9 | 1.4 |  | 29 | 50 |  | 1.4 |  | 6.7 | SOT23
DMN2053UFDBQ | DMN2053UFDBQ Datasheet | DUAL N-CHANNEL ENHANCEMENT MODE MOSFET | Yes | Automotive (Q) | N+N | No | 20 | 12 | 4.6 | 1.1 |  | 35 | 43 | 56 | 1 | 3.6 |  | U-DFN2020-6 (Type B)
DMN2053UQ | DMN2053UQ Datasheet | N-CHANNEL ENHANCEMENT MODE MOSFET | Yes | Automotive | N | No | 20 | 12 | 6.5 | 1.3 | 29 | 35 | 48 | 91 | 1.2 | 4.6 |  | SOT23
DMN2053UVTQ | DMN2053UVTQ Datasheet | DUAL N-CHANNEL ENHANCEMENT MODE MOSFET | Yes | Automotive (Q) | N+N | No | 20 | 12 | 4.6 | 1.1 |  | 35 | 43 | 56 | 1 | 3.6 |  | TSOT26
DMN2053UWQ | DMN2053UWQ Datasheet | 20V N-CHANNEL ENHANCEMENT MODE MOSFET | Yes | Automotive (Q) | N | No | 20 | 12 | 2.9 | 0.7 |  | 56 | 65 | 93 | 1 | 3.6 |  | SOT323
DMN2055UWQ | DMN2055UWQ Datasheet | N-CHANNEL ENHANCEMENT MODE MOSFET | Yes | Automotive (Q) | N | No | 20 | 8 | 3.1 | 0.65 |  | 46 | 53 |  | 1 | 4.3 |  | SOT323
DMN2300UFL4Q | DMN2300UFL4Q Datasheet | 20V DUAL N-CHANNEL ENHANCEMENT MODE MOSFET | Yes | Automotive (Q) | N+N | Yes | 20 | 8 | 2.11 | 1.39 |  | 195 | 260 | 380 | 0.95 | 1.6 |  | X2-DFN1310-6
DMN2310UTQ | DMN2310UTQ Datasheet | N-CHANNEL ENHANCEMENT MODE MOSFET | Yes | Automotive (Q) | N | Yes | 20 | 8 | 1.2 | 0.49 |  | 240 | 300 | 400 | 0.95 | 0.7 |  | SOT523
DMN2310UWQ | DMN2310UWQ Datasheet | N-CHANNEL ENHANCEMENT MODE MOSFET | Yes | Automotive (Q) | N | Yes | 20 | 8 | 1.3 | 0.55 |  | 200 | 280 | 380 | 0.95 | 0.7 |  | SOT323
DMN2450UFB4Q | DMN2450UFB4Q Datasheet | N-CHANNEL ENHANCEMENT MODE MOSFET | Yes | Automotive (Q) | N | Yes | 20 | 12 | 1 | 0.9 |  | 400 | 500 | 700 | 0.9 | 0.6 | 1.3 | X2-DFN1006-3
DMN2451UFB4Q | DMN2451UFB4Q Datasheet | N-CHANNEL ENHANCEMENT MODE MOSFET | Yes | Automotive (Q) | N | Yes | 20 | 12 | 1.3 | 1.1 |  | 400 | 500 | 700 | 1 | 3.4 | 6.4 | X2-DFN1006-3
DMN2451UFDQ | DMN2451UFDQ Datasheet | N-CHANNEL ENHANCEMENT MODE MOSFET | Yes | Yes | N | Yes | 20 | 12 | 1.1 | 1.1 |  | 600 | 800 | 1000 | 1 | 0.7 |  | U-DFN1212-3 (Type C)
DMN24H11DSQ | DMN24H11DSQ Datasheet | N-CHANNEL ENHANCEMENT MODE MOSFET | Yes | Automotive (Q) | N | No | 240 | 20 | 0.27 | 1.2 | 11000 | 12000 |  |  | 3 |  | 3.7 | SOT23
DMN2710UDWQ | DMN2710UDWQ Datasheet | Dual N-CHANNEL ENHANCEMENT MODE MOSFET | Yes | Automotive (Q) | N+N | Yes | 20 | 6 | 0.8 | 0.49 |  | 450 | 600 | 750 | 1 | 0.6 |  | SOT363
DMN2710UTQ | DMN2710UTQ Datasheet | N-CHANNEL ENHANCEMENT MODE MOSFET | Yes | Automotive (Q) | N | Yes | 20 | 6 | 0.87 | 0.52 |  | 450 | 600 | 750 | 1 | 0.6 |  | SOT523
DMN2710UVQ | DMN2710UVQ Datasheet | Dual N-Channel Enhancement Mode MOSFET | Yes |  | N+N | Yes | 20 | 6 | 0.92 | 0.5 |  | 450 | 600 | 750 | 1 | 0.6 |  | SOT563
DMN2710UWQ | DMN2710UWQ Datasheet | N-CHANNEL ENHANCEMENT MODE MOSFET | Yes | Automotive (Q) | N | Yes | 20 | 6 | 0.9 | 0.6 |  | 450 | 600 | 750 | 1 | 0.6 |  | SOT323
DMN2990UDJQ | DMN2990UDJQ Datasheet | DUAL N-CHANNEL ENHANCEMENT MODE MOSFET | Yes | Automotive (Q) | N+N | Yes | 20 | 8 | 0.45 | 0.35 |  | 990 | 1200 | 1800 | 1 | 0.5 |  | SOT963
DMN2991UFB4Q | DMN2991UFB4Q Datasheet | 20V N-CHANNEL ENHANCEMENT MODE MOSFET | Yes | Yes | N | Yes | 20 | 8 | 0.5 | 0.36 |  | 990 | 1200 | 1800 | 1 | 0.28 |  | X2-DFN1006-3
DMN2991UTQ | DMN2991UTQ Datasheet | N-CHANNEL ENHANCEMENT MODE MOSFET | Yes | Automotive (Q) | N | Yes | 20 | 10 | 0.3 | 0.43 |  | 3000 | 4000 | 6000 | 1 | 0.35 |  | SOT523
DMN2992UFB4Q | DMN2992UFB4Q Datasheet | 20V N-Channel Enhancement Mode MOSFET | Yes |  | N | Yes | 20 | 8 | 0.83 | 1.02 |  | 990 | 1200 | 1800 | 1 | 0.41 |  | X2-DFN1006-3
DMN3007LSSQ | DMN3007LSSQ Datasheet | 30V N-Channel Enhancement Mode MOSFET | Yes | Automotive | N | No | 30 | 20 | 16 | 2.5 | 7 | 10 |  |  | 2.1 | 31.2 |  | SO-8
DMN3008SFGQ | DMN3008SFGQ Datasheet | 30V N-CHANNEL ENHANCEMENT MODE MOSFET | Yes | Automotive (Q) | N | No | 30 | 20 | 17.6 | 2.1 | 4.4 | 5.5 |  |  | 2.3 | 41 | 86 | PowerDI3333-8
DMN3009LFVQ | DMN3009LFVQ Datasheet | 30V N-CHANNEL ENHANCEMENT MODE MOSFET | Yes | Automotive (Q) | N | No | 30 | 20 |  | 2 | 5.5 | 9 |  |  | 3 | 20 | 42 | PowerDI3333-8 (Type UX)
DMN3009LFVWQ | DMN3009LFVWQ Datasheet | 30V N-CHANNEL ENHANCEMENT MODE MOSFET | Yes | Automotive (Q) | N | No | 30 | 20 |  | 2 | 5 | 7.4 |  |  | 2.5 | 20 | 42 | PowerDI3333-8/SWP (Type UX)
DMN3009SFGQ | DMN3009SFGQ Datasheet | 30V N-CHANNEL ENHANCEMENT MODE MOSFET | Yes | Automotive (Q) | N | No | 30 | 20 | 16 | 2.1 | 5.5 | 9 |  |  | 2.5 | 20 | 42 | PowerDI3333-8
DMN3011LSSQ | DMN3011LSSQ Datasheet | 30V N-Channel Enhancement Mode MOSFET | Yes | Automotive | N | No | 30 | 20 | 11 | 1.7 | 10 | 16 |  |  | 2.25 | 10 | 19.7 | SO-8
DMN3016LFDFQ | DMN3016LFDFQ Datasheet | N-CHANNEL ENHANCEMENT MODE MOSFT | Yes | Automotive (Q) | N | No | 30 | 20 | 10 | 2.02 | 12 | 16 |  |  | 2 | 11.3 | 25.1 | U-DFN2020-6 (Type F)
DMN3020UFDFQ | DMN3020UFDFQ Datasheet | 30V N-CHANNEL ENHANCEMENT MODE MOSFET | Yes |  | N | Yes | 30 | 12 | 10.4 | 2.03 |  | 19 | 25 | 40 | 1 | 15 | 27 (@8V) | U-DFN2020-6 (Type F)
DMN3026LVTQ | DMN3026LVTQ Datasheet | 30V N-CHANNEL ENHANCEMENT MODE MOSFET | Yes | Automotive (Q) | N | No | 30 | 20 | 6.6 | 1.5 | 23 | 30 |  |  | 2 | 5.7 | 12.5 | TSOT26
DMN3028LQ | DMN3028LQ Datasheet | N-CHANNEL ENHANCEMENT MODE MOSFET | Yes | Automotive | N | Yes | 30 | 20 | 6.2 | 1.4 | 25 | 28 | 68 |  | 1.8 | 7.8 | 10.9 | SOT23
DMN3032LFDBQ | DMN3032LFDBQ Datasheet | DUAL N-CHANNEL ENHANCEMENT MODE MOSFET | Yes | Automotive (Q) | N+N | No | 30 | 20 | 6.2 | 1.7 | 30 | 42 |  |  | 2 | 5 | 10.6 | U-DFN2020-6 (Type B)
DMN3032LFDBWQ | DMN3032LFDBWQ Datasheet | DUAL N-CHANNEL ENHANCEMENT MODE MOSFET | Yes | Automotive (Q) | N+N | No | 30 | 20 | 5.5 | 1.37 | 30 | 42 |  |  | 2 | 5 | 10.6 | U-DFN2020-6 (SWP) (Type B)
DMN3032LQ | DMN3032LQ Datasheet | N-CHANNEL ENHANCEMENT MODE MOSFET | Yes | Yes | N | No | 30 | 20 | 5.4 | 1.3 | 31 | 45 |  |  | 2 | 5 |  | SOT23
DMN3033LSDQ | DMN3033LSDQ Datasheet | DUAL N-CHANNEL ENHANCEMENT MODE MOSFET | Yes | Automotive (Q) | N+N | No | 30 | 20 | 6.9 | 2 | 20 | 27 |  |  | 2.1 | 6.4 | 13 | SO-8
DMN3033LSNQ | DMN3033LSNQ Datasheet | N-CHANNEL ENHANCEMENT MODE MOSFET | Yes | Automotive (Q) | N | No | 30 | 20 | 6 | 1.4 | 30 | 40 |  |  | 2.1 | 10.5 (@5V) |  | SC59
DMN3055LFDBQ | DMN3055LFDBQ Datasheet | DUAL N-CHANNEL ENHANCEMENT MODE MOSFET | Yes | Automotive (Q) | N+N | No | 30 | 12 | 5 | 1.36 |  | 40 | 75 |  | 1.5 | 5.3 | 11.2 | U-DFN2020-6 (Type B)
DMN3060LWQ | DMN3060LWQ Datasheet | N-CHANNEL ENHANCEMENT MODE MOSFET | Yes | Automotive | N | No | 30 | 12 | 2.6 | 0.64 | 60 | 100 |  |  | 1.8 | 5.6 |  | SOT323
DMN3061SVTQ | DMN3061SVTQ Datasheet | DUAL N-CHANNEL ENHANCEMENT MODE MOSFET | Yes |  | N+N | No | 30 | 20 | 3.4 | 1.08 | 60 | 100 |  |  | 1.8 | 3.5 | 6.6 | TSOT26
DMN3061SWQ | DMN3061SWQ Datasheet | N-CHANNEL ENHANCEMENT MODE MOSFET | Yes | Automotive (Q) | N | No | 30 | 20 | 2.7 | 0.65 | 60 | 100 |  |  | 1.8 | 3.5 |  | SOT323
DMN3066LVTQ | DMN3066LVTQ Datasheet | N-Channel Enhancement Mode MOSFET | Yes | Automotive | N | Yes | 30 | 12 | 3.6 | 1.3 |  | 67 | 98 |  | 1.5 | 4 |  | TSOT26
DMN3112SQ | DMN3112SQ Datasheet | N-CHANNEL ENHANCEMENT MODE MOSFET | Yes | Automotive (Q) | N | No | 30 | 20 | 5.8 | 1.4 | 57 | 112 |  |  | 2.2 |  |  | SOT23
DMN3190LDWQ | DMN3190LDWQ Datasheet | DUAL N-CHANNEL ENHANCEMENT MODE MOSFET | Yes | Automotive (Q) | N+N | Yes | 30 | 20 | 1 | 0.4 | 190 | 335 |  |  | 2.8 | 0.9 | 2 | SOT363
DMN32D0LVQ | DMN32D0LVQ Datasheet | DUAL N-CHANNEL ENHANCEMENT MODE FIELD EFFECT TRANSISTOR | Yes | Yes | N+N | Yes | 30 | 10 | 0.68 | 0.48 |  | 1200 | 1500 | 2200 | 1.2 | 0.62 |  | SOT563
DMN3300UQ | DMN3300UQ Datasheet | N-CHANNEL ENHANCEMENT MODE MOSFET | Yes | Automotive (Q) | N | No | 30 | 12 | 2 | 1.3 |  | 150 | 200 | 250 | 1 |  |  | SOT23
DMN3350LDWQ | DMN3350LDWQ Datasheet | Dual N-Channel Enhancement Mode MOSFET | Yes | Automotive | N+N | Yes | 30 | 20 | 0.89 | 0.48 | 400 | 700 |  |  | 1.6 | 1.1 |  | SOT363
DMN33D8LDWQ | DMN33D8LDWQ Datasheet | DUAL N-CHANNEL ENHANCEMENT MODE MOSFET | Yes | Automotive | N+N | Yes | 30 | 20 | 0.25 | 0.35 | 2400 | 3000 | 7000 |  | 1.5 | 0.55 | 1.23 | SOT363
DMN33D8LTQ | DMN33D8LTQ Datasheet | N-CHANNEL ENHANCEMENT MODE MOSFET | Yes | Automotive (Q) | N | Yes | 30 | 20 | 0.2 | 0.3 |  | 5000 (@4V) | 7000 |  | 1.5 | 0.55 | 1.3 | SOT523
DMN33D8LVQ | DMN33D8LVQ Datasheet | Dual N-Channel Enhancement Mode MOSFET | Yes |  | N+N | Yes | 30 | 20 | 0.35 | 0.43 | 2400 | 3000 | 7000 |  | 1.5 | 0.5 |  | SOT563
DMN3401LDWQ | DMN3401LDWQ Datasheet | DUAL N-CHANNEL ENHANCEMENT MODE MOSFET | Yes | Automotive (Q) | N+N | Yes | 30 | 20 | 0.8 | 0.35 | 400 | 700 |  |  | 1.6 | 0.5 | 1.2 | SOT363
DMN3401LVQ | DMN3401LVQ Datasheet | Dual N-Channel Enhancement Mode MOSFET | Yes |  | N+N | Yes | 30 | 20 | 0.8 | 0.5 | 400 | 700 |  |  | 1.6 | 0.5 |  | SOT563
DMN3732UQ | DMN3732UQ Datasheet | 30V N-Channel Enhancement Mode MOSFET | Yes | Automotive | N | Yes | 30 | 8 | 1 | 0.65 |  | 460 | 560 | 730 | 0.95 | 0.9 |  | SOT23
DMN3732UVTQ | DMN3732UVTQ Datasheet | Dual N-Channel Enhancement Mode MOSFET | Yes | Automotive | N+N | No | 30 | 8 | 1.1 | 0.8 |  | 460 | 560 | 730 | 0.95 | 0.9 |  | TSOT26
DMN39M1LFVWQ | DMN39M1LFVWQ Datasheet | 30V N-Channel Enhancement Mode MOSFET | Yes | Automotive | N | No | 30 | 20 |  | 2.7 | 5 | 7.4 |  |  | 2.5 | 19 | 40 | PowerDI3333-8/SWP (Type UX)
DMN39M1LSSQ | DMN39M1LSSQ Datasheet | 30V N-Channel Enhancement Mode MOSFET | Yes | Automotive | N | No | 30 | 20 | 87 | 1.9 | 5.5 | 7.5 |  |  | 2.5 | 21 | 42 | SO-8
DMN4020LFDEQ | DMN4020LFDEQ Datasheet | 40V N-CHANNEL ENHANCEMENT MODE MOSFET | Yes | Automotive (Q) | N | No | 40 | 20 | 8.6 | 2.35 | 21 | 28 |  |  | 2.4 | 12.7 | 25.3 | U-DFN2020-6 (Type E)
DMN4030LK3Q | DMN4030LK3Q Datasheet | 40V N-CHANNEL ENHANCEMENT MODE MOSFET | Yes | Automotive (Q) | N | No | 40 | 20 | 9.6 | 4.18 | 30 | 50 |  |  | 3 | 6.5 | 12.9 | TO252 (DPAK)
DMN4031SSDQ | DMN4031SSDQ Datasheet | DUAL N-CHANNEL ENHANCEMENT MODE MOSFET | Yes | Automotive (Q) | N+N | No | 40 | 20 | 7 | 2.6 | 31 | 50 |  |  | 3 | 8.4 | 18.6 | SO-8
DMN4034SSSQ | DMN4034SSSQ Datasheet | 40V N-CHANNEL ENHANCEMENT MODE MOSFET | Yes | Automotive (Q) | N | No | 40 | 20 | 6.5 | 2.1 | 34 | 59 |  |  | 3 | 7.7 | 15.5 | SO-8
DMN4035LQ | DMN4035LQ Datasheet | N-CHANNEL ENHANCEMENT MODE MOSFET | Yes | Automotive (Q) | N | No | 40 | 20 | 4.6 | 1.4 | 42 | 52 |  |  | 3 | 5.9 | 12.5 | SOT23
DMN4060SVTQ | DMN4060SVTQ Datasheet | 45V N-CHANNEL ENHANCEMENT MODE MOSFET | Yes |  | N | No | 45 | 20 | 4.3 | 1.7 | 46 | 62 |  |  | 3 | 10 | 20 | TSOT26
DMN4800LSSQ | DMN4800LSSQ Datasheet | 30V N-CHANNEL ENHANCEMENT MODE MOSFET | Yes | Automotive (Q) | N | No | 30 | 25 | 8.6 | 1.7 | 14 | 20 |  |  | 1.6 | 8.7 (@5V) |  | SO-8
DMN52D0UDMQ | DMN52D0UDMQ Datasheet | 50V N-Channel Enhancement Mode MOSFET | Yes | Automotive | N+N | Yes | 50 | 12 | 0.41 @ 5V | 0.74 |  | 2000 @ 5V | 2500 | 4000 | 1 | 0.9 | 1.6 | SOT26
DMN52D0UDWQ | DMN52D0UDWQ Datasheet | 50V N-Channel Enhancement Mode MOSFET | Yes | Automotive | N+N | Yes | 50 | 12 | 0.35 (@ 5V) | 0.5 |  | 2000 (@ 5V) | 2500 | 4000 | 1 | 0.7 | 1.5 | SOT363
DMN52D0UVQ | DMN52D0UVQ Datasheet | 50V N-Channel Enhancement Mode MOSFET | Yes |  | N+N | Yes | 50 | 12 | 0.48 @ 5V | 0.89 |  | 2000 @ 5V | 2500 | 4000 | 1 | 0.8 | 1.5 | SOT563
DMN52D0UVTQ | DMN52D0UVTQ Datasheet | 50V N-Channel Enhancement Mode MOSFET | Yes | Automotive | N+N | Yes | 50 | 12 | 0.43 @ 5V | 0.7 |  | 2000 @ 5V | 2500 | 4000 | 1 | 0.7 | 1.4 | TSOT26
DMN52D0UWQ | DMN52D0UWQ Datasheet | 50V N-Channel Enhancement Mode MOSFET | Yes | Automotive | N | Yes | 50 | 12 | 0.38 (@ 5V) | 0.6 |  | 2000 (@ 5V) | 2500 | 4000 | 1 | 0.8 | 1.4 | SOT323
DMN53D0LDWQ | DMN53D0LDWQ Datasheet | 50V DUAL N-CHANNEL ENHANCEMENT MODE MOSFET | Yes | Automotive (Q) | N+N | Yes | 50 | 20 | 0.46 | 0.5 | 1600 | 2500 | 4500 |  | 1.5 | 0.7 | 1.4 | SOT363
DMN53D0LQ | DMN53D0LQ Datasheet | N-CHANNEL ENHANCEMENT MODE MOSFET | Yes | Automotive (Q) | N | Yes | 50 | 20 | 0.5 | 0.54 | 1600 | 2500 | 4500 |  | 1.5 | 0.6 |  | SOT23
DMN53D0LTQ | DMN53D0LTQ Datasheet | N-CHANNEL ENHANCEMENT MODE FIELD EFFECT TRANSISTOR | Yes | Yes | N | Yes | 50 | 20 | 0.35 | 0.3 | 1600 | 2500 | 4500 |  | 1.5 | 0.6 | 1.4 | SOT523
DMN6010SCTBQ | DMN6010SCTBQ Datasheet | 60V N-CHANNEL ENHANCEMENT MODE MOSFET | Yes | Automotive | N | No | 60 | 20 |  |  | 10 |  |  |  | 4 |  | 46 | TO263AB (D2PAK)
DMN6013LFGQ | DMN6013LFGQ Datasheet | 60V N-CHANNEL ENHANCEMENT MODE MOSFET | Yes | Automotive (Q) | N | No | 60 | 20 | 10.3 | 2.1 | 13 | 18 |  |  | 3 | 26.6 | 55.4 | PowerDI3333-8
DMN601DWKQ | DMN601DWKQ Datasheet | DUAL N-CHANNEL ENHANCEMENT MODE FIELD EFFECT TRANSISTOR | Yes | Automotive (Q) | N+N | Yes | 60 | 20 | 0.305 | 0.2 | 2000 | 3000 (@5V) |  |  | 2.5 | 0.304 |  | SOT363
DMN601LTQ | DMN601LTQ Datasheet | 60V N-Channel Enhancement Mode MOSFET | Yes | Automotive | N | Yes | 60 | 20 | 0.356 | 0.5 | 2000 | 3000 (@ 5V) |  |  | 2.5 | 0.7 | 1.3 | SOT523
DMN601TKQ | DMN601TKQ Datasheet | 60V N-Channel Enhancement Mode MOSFET | Yes | Automotive | N | Yes | 60 | 20 | 0.343 | 0.5 | 2000 | 3000 (@ 5V) |  |  | 2.5 | 0.51 | 1.04 | SOT523
DMN601VKQ | DMN601VKQ Datasheet | DUAL N-CHANNEL ENHANCEMENT MODE FIELD EFFECT TRANSISTOR | Yes | Automotive | N+N | Yes | 60 | 20 | 0.305 | 0.25 | 2000 | 3000 |  |  | 2.5 |  |  | SOT563
DMN601WKQ | DMN601WKQ Datasheet | 60V N-CHANNEL ENHANCEMENT MODE MOSFET | Yes | Automotive (Q) | N | Yes | 60 | 20 | 0.3 | 0.2 | 2000 | 3000 |  |  | 2.5 |  |  | SOT323
DMN6040SFDEQ | DMN6040SFDEQ Datasheet | 60V N-CHANNEL ENHANCEMENT MODE MOSFET | Yes | Automotive (Q) | N | No | 60 | 20 | 5.3 | 2.03 | 38 | 47 |  |  | 3 | 10.4 | 22.4 | U-DFN2020-6 (Type E)
DMN6040SK3Q | DMN6040SK3Q Datasheet | N-CHANNEL ENHANCEMENT MODE MOSFET | Yes | Automotive | N | No | 60 | 20 |  | 2.84 | 40 | 50 |  |  | 3 | 10.4 | 22.4 | TO252 (DPAK)
DMN6040SSDQ | DMN6040SSDQ Datasheet | DUAL N-CHANNEL ENHANCEMENT MODE MOSFET | Yes | Automotive (Q) | N+N | No | 60 | 20 | 5 | 1.7 | 40 | 55 |  |  | 3 | 10.4 | 22.4 | SO-8
DMN6040SSSQ | DMN6040SSSQ Datasheet | N-Channel Enhancement Mode MOSFET | Yes | Yes | N | No | 60 | 20 | 5.5 | 2 | 40 | 55 |  |  | 3 | 10.4 | 22.4 | SO-8
DMN6040SVTQ | DMN6040SVTQ Datasheet | N-CHANNEL ENHANCEMENT MODE MOSFET | Yes | Automotive (Q) | N | No | 60 | 20 | 5 | 1.8 | 44 | 60 |  |  | 3 | 10.4 | 22.4 | TSOT26
DMN6041SVTQ | DMN6041SVTQ Datasheet | 60V N-Channel Enhancement Mode MOSFET | Yes | Automotive | N | No | 60 | 20 | 4.1 | 1.7 | 48 | 60 |  |  | 3 | 10 | 21 | TSOT26
DMN6068LK3Q | DMN6068LK3Q Datasheet | 60V N-CHANNEL ENHANCEMENT MODE MOSFET | Yes | Automotive (Q) | N | No | 60 | 20 | 6 | 4.12 | 68 | 100 |  |  | 3 | 5.55 | 10.3 | TO252 (DPAK)
DMN6068SEQ | DMN6068SEQ Datasheet | N-CHANNEL ENHANCEMENT MODE MOSFET | Yes | Automotive | N | No | 60 | 20 | 4.1 | 2 | 68 | 100 |  |  | 3 | 5.55 | 10.3 | SOT223
DMN6069SEQ | DMN6069SEQ Datasheet | 60V N-Channel Enhancement Mode MOSFET | Yes |  | N | No | 60 | 20 | 4.3 | 2.2 | 69 | 100 |  |  | 3 | 7.2 | 16 | SOT223
DMN6069SFGQ | DMN6069SFGQ Datasheet | N-CHANNEL ENHANCEMENT MODE MOSFET | Yes | Automotive (Q) | N | No | 60 | 20 | 5.6 | 2.4 | 50 | 63 |  |  | 3 | 6.4 | 14 | PowerDI3333-8
DMN6069SFVWQ | DMN6069SFVWQ Datasheet | 60V SINGLE N-CHANNEL ENHANCEMENT MODE MOSFET | Yes | Automotive (Q) | N | No | 60 | 20 | 4 | 2.5 | 69 | 100 |  |  | 3 | 6.4 | 14 | PowerDI3333-8
DMN6070SSDQ | DMN6070SSDQ Datasheet | 60V DUAL N-CHANNEL ENHANCEMENT MODE MOSFET | Yes | Automotive (Q) | N+N | No | 60 | 20 | 3.3 | 1.2 | 87 | 100 |  |  | 3 | 5.6 | 12.3 | SO-8
DMN6075SQ | DMN6075SQ Datasheet | 60V N-CHANNEL ENHANCEMENT MODE MOSFET | Yes | Automotive (Q) | N | No | 60 | 20 | 2.5 | 1.15 | 85 | 120 |  |  | 3 | 5.6 | 12.3 | SOT23
DMN6140LQ | DMN6140LQ Datasheet | 60V N-CHANNEL ENHANCEMENT MODE MOSFET | Yes | Automotive (Q) | N | No | 60 | 20 | 2.3 | 1.3 | 140 | 170 |  |  | 3 | 4.1 (@5V) | 8.6 | SOT23
DMN61D8LQ | DMN61D8LQ Datasheet | INTEGRATED RELAY AND INDUCTIVE LOAD DRIVER | Yes | Automotive (Q) | N | Yes | 60 | 12 | 0.47 | 0.61 |  | 1800 (@5V) | 2400 (@3V) |  | 2 | 0.74 (@5V) |  | SOT23
DMN61D8LVTQ | DMN61D8LVTQ Datasheet | INTEGRATED RELAY AND INDUCTIVE LOAD DRIVER | Yes | Automotive (Q) | N+N | Yes | 60 | 12 | 0.63 | 1.09 |  | 1800 (@5V) | 2400 (@3V) |  | 2 | 0.74 (@5V) |  | TSOT26
DMN61D9UDWQ | DMN61D9UDWQ Datasheet | DUAL N-CHANNEL ENHANCEMENT MODE MOSFET | Yes | Automotive | N+N | Yes | 60 | 20 | 0.318 | 0.44 |  | 2000 (@5V) | 2500 | 3500 | 1 | 0.6 |  | SOT363
DMN62D0UDWQ | DMN62D0UDWQ Datasheet | DUAL N-CHANNEL ENHANCEMENT MODE MOSFET | Yes | Automotive (Q) | N+N | Yes | 60 | 20 | 0.35 | 0.41 |  | 2000 | 2500 | 3500 | 1.1 | 0.5 |  | SOT363
DMN62D1LFDQ | DMN62D1LFDQ Datasheet | N-CHANNEL ENHANCEMENT MODE MOSFET | Yes | Automotive (Q) | N | Yes | 60 | 20 | 0.4 | 0.5 |  | 2000 (@4V) | 2500 | 3000 | 1 | 0.55 |  | U-DFN1212-3 (Type C)
DMN62D1SFBWQ | DMN62D1SFBWQ Datasheet | 60V N-Channel Enhancement Mode MOSFET | Yes | Automotive | N | Yes | 60 | 20 | 0.538 | 0.8 | 1400 | 1600 |  |  | 2.3 | 0.8 | 1.4 | U-DFN1006-3/SWP (Type UX)
DMN62D2UDM | DMN62D2UDM Datasheet | 60V Dual N-Channel Enhancement Mode MOSFET | No | Standard | N | Yes | 60 | 20 | 0.44 | 0.8 |  | 2000 (@ 5V) | 2500 | 4000 | 1 | 0.8 |  | SOT26
DMN62D2UDMQ | DMN62D2UDMQ Datasheet | 60V Dual N-Channel Enhancement Mode MOSFET | Yes | Automotive | N | Yes | 60 | 20 | 0.44 | 0.8 |  | 2000 (@ 5V) | 2500 | 4000 | 1 | 0.8 |  | SOT26
DMN62D2UDWQ | DMN62D2UDWQ Datasheet | Dual N-Channel Enhancement Mode MOSFET | Yes | Automotive | N | Yes | 60 | 20 | 0.34 | 0.5 |  | 2000 (@ 5V) | 2500 | 4000 | 1 | 0.8 |  | SOT363
DMN62D2UQ | DMN62D2UQ Datasheet | 60V N-Channel Enhancement Mode MOSFET | Yes | Yes | N | Yes | 60 | 20 | 0.39 | 0.6 |  | 2000 (@ 5V) | 2500 | 4000 | 1 | 0.8 |  | SOT23
DMN62D2UTQ | DMN62D2UTQ Datasheet | 60V N-Channel Enhancement Mode MOSFET | Yes | Yes | N | Yes | 60 | 20 | 0.334 | 0.5 |  | 2000 (@ 5V) | 2500 | 4000 | 1 | 0.8 |  | SOT523
DMN62D2UV | DMN62D2UV Datasheet | 60V Dual N-Channel Enhancement Mode MOSFET | Yes | Standard | N | Yes | 60 | 20 | 0.45 | 0.8 |  | 2000 (@ 5V) | 2500 | 4000 | 1 | 0.8 |  | SOT563
DMN62D2UVQ | DMN62D2UVQ Datasheet | 60V Dual N-Channel Enhancement Mode MOSFET | Yes | Automotive | N | Yes | 60 | 20 | 0.45 | 0.8 |  | 2000 (@ 5V) | 2500 | 4000 | 1 | 0.8 |  | SOT563
DMN62D2UVTQ | DMN62D2UVTQ Datasheet | 60V N-Channel Enhancement Mode MOSFET | Yes | Automotive | N | Yes | 60 | 20 | 0.455 | 0.9 |  | 2000 @ 5V | 2500 | 4000 | 1 | 0.8 |  | TSOT26
DMN62D2UWQ | DMN62D2UWQ Datasheet | 60V N-Channel Enhancement Mode MOSFET | Yes | Automotive | N | Yes | 60 | 20 | 0.391 | 0.6 |  | 2000 (@ 5V) | 2500 | 4000 | 1 | 0.8 |  | SOT323
DMN63D1LVQ | DMN63D1LVQ Datasheet | Dual N-Channel Enhancement Mode MOSFET | Yes | Yes | N+N | Yes | 60 | 20 | 0.477 | 0.94 | 2000 | 3000 (@ 5V) |  |  | 2.5 | 0.51 | 1.04 | SOT563
DMN65D8LDWQ | DMN65D8LDWQ Datasheet | DUAL N-CHANNEL ENHANCEMENT MODE MOSFET | Yes | Automotive (Q) | N+N | Yes | 60 | 20 | 0.2 | 0.4 | 6000 | 8000 (@5V) |  |  | 2 | 0.43 | 0.87 | SOT363
DMN65D8LQ | DMN65D8LQ Datasheet | N-CHANNEL ENHANCEMENT MODE MOSFET | Yes | Automotive (Q) | N | Yes | 60 | 20 | 0.31 | 0.54 | 3000 | 4000 (@5V) |  |  | 2 | 0.43 | 0.87 | SOT23
DMN66D0LDWQ | DMN66D0LDWQ Datasheet | DUAL N-CHANNEL ENHANCEMENT MODE MOSFET | Yes | Automotive (Q) | N+N | Yes | 60 | 20 | 0.217 | 0.47 | 5000 | 6000 (@5V) |  |  | 2 | 0.5 | 0.9 | SOT363
DMNH10H028SK3Q | DMNH10H028SK3Q Datasheet | 100V 175°C N-CHANNEL ENHANCEMENT MODE MOSFET | Yes | Automotive (Q) | N | No | 100 | 20 |  | 3.7 | 28 |  |  |  | 4 |  | 36 | TO252 (DPAK)
DMNH10H028SPSQ | DMNH10H028SPSQ Datasheet | 100V 175°C N-CHANNEL ENHANCEMENT MODE MOSFET | Yes | Automotive (Q) | N | No | 100 | 20 |  | 2.9 | 28 |  |  |  | 4 |  | 36 | PowerDI5060-8
DMNH10H028SPSWQ | DMNH10H028SPSWQ Datasheet | 100V 175°C N-Channel Enhancement Mode MOSFET | Yes | Automotive | N | No | 100 | 20 |  | 2.9 | 28 |  |  |  | 4 | 22 (@ 6V) | 36 | PowerDI5060-8 (SWP) (Type UX)
DMNH4005SCTQ | DMNH4005SCTQ Datasheet | 40V +175°C N-CHANNEL ENHANCEMENT MODE MOSFET | Yes | Automotive (Q) | N | No | 40 | 20 |  |  | 4 |  |  |  | 3 | 23 | 48 | TO220AB
DMNH4005SPSQ | DMNH4005SPSQ Datasheet | 40V +175°C N-CHANNEL ENHANCEMENT MODE MOSFET | Yes | Automotive (Q) | N | No | 40 | 20 |  | 2.8 | 4 |  |  |  | 3 | 23 | 48 | PowerDI5060-8
DMNH4005SPSWQ | DMNH4005SPSWQ Datasheet | 40V N-Channel +175°C MOSFET | Yes | Automotive | N | No | 40 | 20 |  | 2.8 | 4 |  |  |  | 3 | 23 | 48 | PowerDI5060-8 (SWP) (Type UX)
DMNH4006SK3Q | DMNH4006SK3Q Datasheet | 40V +175°C N-CHANNEL ENHANCEMENT MODE MOSFET | Yes | Automotive (Q) | N | No | 40 | 20 | 20 | 3.6 | 6 |  |  |  | 4 |  | 51 | TO252 (DPAK)
DMNH4006SPSQ | DMNH4006SPSQ Datasheet | 40V +175°C N-CHANNEL ENHANCEMENT MODE MOSFET | Yes | Automotive (Q) | N | No | 40 | 20 |  | 3 | 7 |  |  |  | 4 |  | 50.9 | PowerDI5060-8
DMNH4006SPSWQ | DMNH4006SPSWQ Datasheet | 40V N-Channel +175°C MOSFET | Yes | Automotive | N | No | 40 | 20 |  | 3 | 7 |  |  |  | 4 |  | 50.9 | PowerDI5060-8 (SWP) (Type UX)
DMNH4011SK3Q | DMNH4011SK3Q Datasheet | 40V +175°C N-CHANNEL ENHANCEMENT MODE MOSFET | Yes | Automotive (Q) | N | No | 40 | 20 |  | 2.6 | 10 |  |  |  | 4 |  | 25.5 | TO252 (DPAK)
DMNH4011SPSQ | DMNH4011SPSQ Datasheet | 40V +175°C N-CHANNEL ENHANCEMENT MODE MOSFET | Yes | Automotive (Q) | N | No | 40 | 20 | 13 | 2.5 | 10 |  |  |  | 4 |  | 25.5 | PowerDI5060-8
DMNH4011SPSWQ | DMNH4011SPSWQ Datasheet | 40V 175°C N-Channel Enhancement Mode MOSFET | Yes | Automotive | N | No | 40 | 20 | 13 | 2.5 | 10 |  |  |  | 4 |  | 25.5 | PowerDI5060-8 (SWP) (Type UX)
DMNH4015SSDQ | DMNH4015SSDQ Datasheet | 40V 175°C DUAL N-CHANNEL ENHANCEMENT MODE MOSFET | Yes | Automotive (Q) | N+N | No | 40 | 20 | 8.6 | 2 | 15 | 20 |  |  | 3 | 15 | 33 | SO-8
DMNH4026SSDQ | DMNH4026SSDQ Datasheet | 40V 175°C DUAL N-CHANNEL ENHANCEMENT MODE MOSFET | Yes | Automotive (Q) | N+N | No | 40 | 20 | 7.5 | 2 | 24 | 32 |  |  | 3 | 8.8 | 19.1 | SO-8
DMNH6008SCTQ | DMNH6008SCTQ Datasheet | 60V 175°C N-CHANNEL ENHANCEMENT MODE MOSFET | Yes | Automotive (Q) | N | No | 60 | 20 |  |  | 8 |  |  |  | 4 | 21 | 40 | TO220AB
DMNH6008SPSQ | DMNH6008SPSQ Datasheet | 60V +175°C N-CHANNEL ENHANCEMENT MODE MOSFET | Yes | Automotive (Q) | N | No | 60 | 20 | 16.5 | 3.3 | 8 |  |  |  | 4 | 21.2 | 40.1 | PowerDI5060-8
DMNH6008SPSWQ | DMNH6008SPSWQ Datasheet | 60V +175°C N-Channel Enhancement Mode MOSFET | Yes | Automotive | N | No | 60 | 20 | 16.5 | 3.3 | 8 |  |  |  | 4 | 21.2 | 40.1 | PowerDI5060-8 (SWP) (Type UX)
DMNH6010SCTBQ | DMNH6010SCTBQ Datasheet | 60V 175°C N-CHANNEL ENHANCEMENT MODE MOSFET | Yes | Automotive | N | No | 60 | 20 |  |  | 10 |  |  |  | 4 |  | 46 | TO263AB (D2PAK)
DMNH6011LK3Q | DMNH6011LK3Q Datasheet | 55V 175°C N-CHANNEL ENHANCEMENT MODE MOSFET | Yes | Automotive (Q) | N | No | 55 | 12 |  | 3 | 12 | 18 |  |  | 2 | 23.4 | 49.1 | TO252 (DPAK)
DMNH6012LK3Q | DMNH6012LK3Q Datasheet | 60V 175°C N-CHANNEL ENHANCEMENT MODE MOSFET | Yes | Automotive (Q) | N | No | 60 | 20 |  | 3.8 | 12 | 18 |  |  | 3 | 16.3 | 35.2 | TO252 (DPAK)
DMNH6012SPSQ | DMNH6012SPSQ Datasheet | 60V 175°C N-CHANNEL ENHANCEMENT MODE MOSFET | Yes | Automotive (Q) | N | No | 60 | 20 |  | 3.1 | 11 |  |  |  | 4 | 16.3 | 35.2 | PowerDI5060-8
DMNH6012SPSWQ | DMNH6012SPSWQ Datasheet | 60V +175°C N-Channel Enhancement Mode MOSFET | Yes | Automotive | N | No | 60 | 20 |  | 3.1 | 11 |  |  |  | 4 | 16.3 | 35.2 | PowerDI5060-8 (SWP) (Type UX)
DMNH6021SK3Q | DMNH6021SK3Q Datasheet | 60V 175°C N-CHANNEL ENHANCEMENT MODE MOSFET | Yes | Automotive (Q) | N | No | 60 | 20 |  | 3.7 | 23 | 28 |  |  | 3 | 12.1 | 20.1 | TO252 (DPAK)
DMNH6021SPDQ | DMNH6021SPDQ Datasheet | 60V 175°C DUAL N-CHANNEL ENHANCEMENT MODE MOSFET | Yes | Automotive (Q) | N+N | No | 60 | 20 | 8.2 | 2.8 | 25 | 40 |  |  | 3 |  | 20.1 | PowerDI5060-8 (Type C)
DMNH6021SPDWQ | DMNH6021SPDWQ Datasheet | 60V 175°C N-CHANNEL ENHANCEMENT MODE MOSFET | Yes | Automotive (Q) | N+N | No | 60 | 20 | 8.2 | 2.8 | 25 | 40 |  |  | 3 |  | 20.1 | PowerDI5060-8
DMNH6021SPSQ | DMNH6021SPSQ Datasheet | 60V 175°C N-CHANNEL ENHANCEMENT MODE MOSFET | Yes | Automotive (Q) | N | No | 60 | 20 |  | 3 | 23 | 28 |  |  | 3 | 9.5 | 19.7 | PowerDI5060-8
DMNH6021SPSWQ | DMNH6021SPSWQ Datasheet | 60V 175°C N-CHANNEL ENHANCEMENT MODE MOSFET | Yes | Automotive (Q) | N | No | 60 | 20 |  | 3 | 23 | 28 |  |  | 3 | 9.7 | 20.1 | PowerDI5060-8
DMNH6022SSDQ | DMNH6022SSDQ Datasheet | 60V +175°C DUAL N-CHANNEL ENHANCEMENT MODE MOSFET | Yes | Automotive (Q) | N+N | No | 60 | 20 | 7.1 | 2.1 | 27 |  |  |  | 3 | 14 | 32 | SO-8
DMNH6035SPDWQ | DMNH6035SPDWQ Datasheet | 60V 175°C Dual N-Channel Enhancement Mode MOSFET | Yes | Automotive | N+N | No | 60 | 20 |  | 2.4 | 35 | 44 |  |  | 3 |  | 16 | PowerDI5060-8 (SWP) (Type R)
DMNH6042SK3Q | DMNH6042SK3Q Datasheet | 60V 175°C N-CHANNEL ENHANCEMENT MODE MOSFET | Yes | Automotive (Q) | N | No | 60 | 20 |  | 3.5 | 50 | 65 |  |  | 3 | 4.2 | 8.8 | TO252 (DPAK)
DMNH6042SPDQ | DMNH6042SPDQ Datasheet | 60V 175°C DUAL N-CHANNEL ENHANCEMENT MODE MOSFET | Yes | Automotive (Q) | N+N | No | 60 | 20 | 5.7 | 2.5 | 50 | 65 |  |  | 3 | 4.2 | 8.8 | PowerDI5060-8 (Type C)
DMNH6042SPSQ | DMNH6042SPSQ Datasheet | 60V 175°C N-CHANNEL ENHANCEMENT MODE MOSFET | Yes | Automotive (Q) | N | No | 60 | 20 |  | 2.9 | 50 | 65 |  |  | 3 | 4.2 | 8.8 | PowerDI5060-8
DMNH6042SPSWQ | DMNH6042SPSWQ Datasheet | 60V +175°C N-Channel Enhancement Mode MOSFET | Yes | Automotive | N | No | 60 | 20 |  | 2.9 | 50 | 65 |  |  | 3 | 4.2 | 8.8 | PowerDI5060-8 (SWP) (Type UX)
DMNH6042SSDQ | DMNH6042SSDQ Datasheet | 60V DUAL N-CHANNEL 175°C MOSFET | Yes | Automotive (Q) | N+N | No | 60 | 20 | 5.3 | 2.1 | 50 | 65 |  |  | 3 | 4.2 | 8.8 | SO-8
DMNH6065SPDWQ | DMNH6065SPDWQ Datasheet | 60V +175°C N-CHANNEL ENHANCEMENT MODE MOSFET | Yes | Automotive | N+N | No | 60 | 20 |  | 2.4 | 65 | 79 |  |  | 3 | 4.6 | 9.5 | PowerDI5060-8
DMNH6065SSDQ | DMNH6065SSDQ Datasheet | 60V DUAL N-CHANNEL ENHANCEMENT MODE MOSFET | Yes | Automotive (Q) | N+N | No | 60 | 20 | 3.8 | 1.5 | 65 | 88 |  |  | 3 | 5.6 | 11.3 | SO-8
DMNH6069SFVWQ | DMNH6069SFVWQ Datasheet | 60V 175°C N-CHANNEL ENHANCEMENT MODE MOSFET PowerDI3333-8 | Yes | Automotive (Q) | N | No | 60 | 20 | 5 | 3 | 50 | 63 |  |  | 3 | 6.4 | 14 | PowerDI3333-8/SWP (Type UX)
DMP1009UFDFQ | DMP1009UFDFQ Datasheet | 12V P-CHANNEL ENHANCEMENT MODE MOSFET | Yes | Automotive (Q) | P | No | 12 | 8 | 11 | 2 |  | 11 | 19 | 30 | 1 | 26 |  | U-DFN2020-6 (Type F)
DMP1011LFVQ | DMP1011LFVQ Datasheet | P-CHANNEL ENHANCEMENT MODE MOSFET | Yes | Automotive (Q) | P | Yes | 12 | 6 | 13 | 1.05 |  | 11.7 | 18.6 |  | 1.2 | 7.1 |  | PowerDI3333-8 (Type UX)
DMP1022UFDEQ | DMP1022UFDEQ Datasheet | 12V P-CHANNEL ENHANCEMENT MODE MOSFET | Yes | Automotive (Q) | P | Yes | 12 | 8 | 9.1 | 2.03 |  | 16 | 21.5 | 26 | 0.8 | 25.3 |  | U-DFN2020-6 (Type E)
DMP1045UQ | DMP1045UQ Datasheet | P-CHANNEL ENHANCEMENT MODE MOSFET | Yes | Automotive (Q) | P | Yes | 12 | 8 | 5.2 | 1.3 |  | 31 | 45 | 75 | 1 | 15.8 |  | SOT23
DMP10H400SEQ | DMP10H400SEQ Datasheet | 100V P-CHANNEL ENHANCEMENT MODE MOSFET | Yes | Automotive (Q) | P | No | 100 | 20 | 2.3 | 2 | 250 | 300 |  |  | 3 | 8.4 | 17.5 | SOT223
DMP10H4D2SQ | DMP10H4D2SQ Datasheet | 60V N-Channel Enhancement Mode MOSFET | Yes | Automotive | P | Yes | 100 | 20 | 0.27 | 0.44 | 4200 | 5000 (@ 4V) | 5000 (@ 2V) |  | 3 |  | 1.8 | SOT23
DMP2006UFGQ | DMP2006UFGQ Datasheet | 20V P-CHANNEL ENHANCEMENT MODE MOSFET | Yes | Automotive (Q) | P | No | 20 | 10 | 17.5 | 2.3 |  | 5.5 | 7.5 | 12 | 1 | 64 | 140 | PowerDI3333-8
DMP2021UTSQ | DMP2021UTSQ Datasheet | P-CHANNEL ENHANCEMENT MODE MOSFET | Yes | Automotive (Q) | P | Yes | 20 | 10 | 7.4 | 1.3 |  | 16 | 22 | 40 | 1 | 34 | 59 (@8V) | TSSOP-8
DMP2022LSSQ | DMP2022LSSQ Datasheet | P-CHANNEL ENHANCEMENT MODE MOSFET | Yes | Automotive (Q) | P | No | 20 | 12 | 9.3 | 1.6 | 13 | 16 | 22 |  | 1.1 | 28.1 | 60.2 | SO-8
DMP2035UVTQ | DMP2035UVTQ Datasheet | P-CHANNEL ENHANCEMENT MODE MOSFET | Yes | Automotive (Q) | P | Yes | 20 | 12 | 6 | 2 |  | 35 | 45 | 62 | 1.5 | 15.4 |  | TSOT26
DMP2036UVTQ | DMP2036UVTQ Datasheet | P-Channel Enhancement Mode MOSFET | Yes | Automotive | P | Yes | 20 | 8 | 6 | 1.5 |  | 30 | 39 |  | 1 | 20.5 |  | TSOT26
DMP2040UVTQ | DMP2040UVTQ Datasheet | P-Channel Enhancement Mode MOSFET | Yes |  | P | No | 20 | 12 | 5.5 | 1.5 |  | 38 | 52 |  | 1.5 | 8.6 |  | TSOT26
DMP2045UQ | DMP2045UQ Datasheet | P-CHANNEL ENHANCEMENT MODE MOSFET | Yes | Automotive (Q) | P | Yes | 20 | 8 | 4.3 | 1.2 |  | 45 | 58 | 90 | 1 | 6.8 |  | SOT23
DMP2065UQ | DMP2065UQ Datasheet | 20V P-CHANNEL ENHANCEMENT MODE MOSFET | Yes | Automotive (Q) | P | No | 20 | 12 | 4 | 1.5 |  | 60 | 90 | 113 | 0.9 | 10.2 |  | SOT23
DMP2069UFY4Q | DMP2069UFY4Q Datasheet | P-CHANNEL ENHANCEMENT MODE MOSFET | Yes | Automotive (Q) | P | Yes | 20 | 8 | 2.5 | 0.53 |  | 54 | 69 | 90 | 1 |  |  | X2-DFN2015-3
DMP2070UQ | DMP2070UQ Datasheet | P-CHANNEL ENHANCEMENT MODE MOSFET | Yes | Automotive (Q) | P | Yes | 20 | 8 |  | 1.4 |  | 44 | 57 |  | 0.95 | 8.2 |  | SOT23
DMP2110UFDBQ | DMP2110UFDBQ Datasheet | Dual P-CHANNEL ENHANCEMENT MODE MOSFET | Yes | Automotive (Q) | P+P | No | 20 | 12 | 3.1 | 1.1 |  | 75 | 110 | 168 | 1 | 6 |  | U-DFN2020-6 (Type B)
DMP2110UQ | DMP2110UQ Datasheet | P-CHANNEL ENHANCEMENT MODE MOSFET | Yes | Automotive (Q) | P | No | 20 | 10 | 3.5 | 1.2 |  | 80 | 110 |  | 1 | 6 |  | SOT23
DMP2110UVTQ | DMP2110UVTQ Datasheet | Dual P-CHANNEL ENHANCEMENT MODE MOSFET | Yes | Automotive (Q) | P+P | No | 20 | 10 | 1.8 | 1.1 |  | 150 | 200 | 240 | 1 | 6 |  | TSOT26
DMP2123LQ | DMP2123LQ Datasheet | 20V P-CHANNEL ENHANCEMENT MODE MOSFET | Yes | Automotive (Q) | P | No | 20 | 12 | 3 | 1.4 |  | 72 | 123 |  | 1.25 | 7.3 |  | SOT23
DMP2160UWQ | DMP2160UWQ Datasheet | P-CHANNEL ENHANCEMENT MODE MOSFET | Yes | Automotive (Q) | P | No | 20 | 10 | 1.5 | 0.35 |  | 100 | 120 |  | 0.9 |  |  | SOT323
DMP21D1UTQ | DMP21D1UTQ Datasheet | P-Channel Enhancement Mode MOSFET | Yes | Automotive | P | Yes | 20 | 8 | 0.63 | 0.44 |  | 710 | 930 | 1250 | 1 | 1.4 |  | SOT523
DMP2240UWQ | DMP2240UWQ Datasheet | 20V P-CHANNEL ENHANCEMENT MODE MOSFET | Yes | Automotive (Q) | P | No | 20 | 12 | 1.5 | 0.25 |  | 150 | 200 | 240 | 1 |  |  | SOT323
DMP22D5UFB4Q | DMP22D5UFB4Q Datasheet | 20V P-Channel Enhancement Mode MOSFET | Yes | Automotive | P | Yes | 20 | 8 | 0.4 | 1.18 |  | 1900 | 2400 | 3400 | 1 | 0.3 |  | X2-DFN1006-3
DMP22D6UFB4Q | DMP22D6UFB4Q Datasheet | 20V P-Channel Enhancement Mode MOSFET | Yes | Automotive | P | Yes | 20 | 8 | 1 | 1 |  | 1900 | 2400 | 3400 | 1 | 0.5 |  | X2-DFN1006-3
DMP26M1UPSWQ | DMP26M1UPSWQ Datasheet | 20V P-Channel Enhancement Mode MOSFET | Yes | Automotive | P | No | 20 | 10 |  | 2.6 |  | 6 | 8 |  | 1 | 75 | 164 | PowerDI5060-8 (SWP) (Type UX)
DMP27M1UPSWQ | DMP27M1UPSWQ Datasheet | 20V P-Channel Enhancement Mode MOSFET | Yes | Automotive | P | No | 20 | 12 |  | 1.95 | 5.5 | 7 | 9 |  | 1.3 | 55 | 123 | PowerDI5060-8 (SWP) (Type UX)
DMP2900UDWQ | DMP2900UDWQ Datasheet | Dual P-Channel Enhancement Mode MOSFET | Yes | Automotive | P+P | Yes | 20 | 6 | 0.63 | 0.46 |  | 750 | 1050 | 1500 | 1 | 0.7 |  | SOT363
DMP2900UTQ | DMP2900UTQ Datasheet | P-Channel Enhancement Mode MOSFET | Yes | Automotive | P | Yes | 20 | 6 | 0.5 | 0.32 |  | 700 | 900 | 1300 | 1 | 0.7 |  | SOT523
DMP2900UWQ | DMP2900UWQ Datasheet | P-Channel Enhancement Mode MOSFET | Yes | Automotive | P | Yes | 20 | 6 | 0.6 | 0.5 |  | 750 | 1050 | 1500 | 1 | 0.7 |  | SOT323
DMP3007LK3Q | DMP3007LK3Q Datasheet | P-CHANNEL ENHANCEMENT MODE MOSFET | Yes | Yes | P | Yes | 30 | 20 | 18.5 |  | 7 | 10 |  |  | 2.8 | 31.2 | 64.2 | TO252 (DPAK)
DMP3007SCGQ | DMP3007SCGQ Datasheet | 30V P-CHANNEL ENHANCEMENT MODE MOSFET | Yes | Automotive (Q) | P | Yes | 30 | 25 |  | 2.4 | 6.8 | 13 |  |  | 3 | 31.2 | 64.2 | V-DFN3333-8 (Type B)
DMP3007SPSQ | DMP3007SPSQ Datasheet | P-CHANNEL ENHANCEMENT MODE MOSFET | Yes | Automotive (Q) | P | Yes | 30 | 25 |  | 2.7 | 7 | 16 |  |  | 3 | 31.2 | 64.2 | PowerDI5060-8
DMP3008SFGQ | DMP3008SFGQ Datasheet | 30V P-CHANNEL ENHANCEMENT MODE MOSFET | Yes | Automotive (Q) | P | No | 30 | 20 | 8.6 | 2.2 | 17 | 25 |  |  | 2.1 | 23 | 47 | PowerDI3333-8
DMP3011SFVWQ | DMP3011SFVWQ Datasheet | 30V P-CHANNEL ENHANCEMENT MODE MOSFET | Yes | Automotive (Q) | P | Yes | 30 | 25 | 19.8 | 2.25 | 10 | 18 |  |  | 3 | 25 (@5V) | 46 | PowerDI3333-8/SWP (Type UX)
DMP3021SFVWQ | DMP3021SFVWQ Datasheet | 30V P-CHANNEL ENHANCEMENT MODE MOSFET | Yes | Automotive (Q) | P | Yes | 30 | 25 | 11 | 2.5 | 15 | 25 (@5V) |  |  | 2.5 | 17.4 (@5V) | 34 | PowerDI3333-8/SWP (Type UX)
DMP3027LFDEQ | DMP3027LFDEQ Datasheet | 30V P-Channel Enhancement Mode MOSFET | Yes | Automotive | P | No | 30 | 20 | 8.5 | 2.6 | 25 | 38 |  |  | 2.4 | 11.2 | 21.8 | U-DFN2020-6 (Type E)
DMP3028LFDEQ | DMP3028LFDEQ Datasheet | 30V P-CHANNEL ENHANCEMENT MODE MOSFET | Yes | Automotive (Q) | P | No | 30 | 20 | 6.8 | 2.03 | 25 | 38 |  |  | 2.4 | 10.9 | 22 | U-DFN2020-6 (Type E)
DMP3028LK3Q | DMP3028LK3Q Datasheet | 30V P-CHANNEL ENHANCEMENT MODE MOSFET | Yes | Automotive (Q) | P | No | 30 | 20 |  | 2.8 | 25 | 38 |  |  | 2.4 | 11 | 22 | TO252 (DPAK)
DMP3028LPSQ | DMP3028LPSQ Datasheet | P-CHANNEL ENHANCEMENT MODE MOSFET | Yes | Automotive (Q) | P | No | 30 | 20 |  | 2.12 | 28 | 38 |  |  | 2.4 | 11 | 22 | PowerDI5060-8
DMP3037LSSQ | DMP3037LSSQ Datasheet | P-CHANNEL ENHANCEMENT MODE MOSFET | Yes | Automotive (Q) | P | No | 30 | 20 | 5.8 | 1.6 | 32 | 50 |  |  | 2.4 | 8.2 | 17.3 | SO-8
DMP3045LFVWQ | DMP3045LFVWQ Datasheet | 30V P-CHANNEL ENHANCEMENT MODE MOSFET | Yes | Automotive | P | Yes | 30 | 20 | 5.7 | 2.1 | 42 | 65 |  |  | 2.1 | 6.6 | 13.6 | PowerDI3333-8/SWP (Type UX)
DMP3050LVTQ | DMP3050LVTQ Datasheet | P-CHANNEL ENHANCEMENT MODE MOSFET | Yes | Automotive | P | No | 30 | 25 | 4.5 | 1.6 | 50 | 75 |  |  | 2 | 5.1 | 10.5 | TSOT26
DMP3056LSDQ | DMP3056LSDQ Datasheet | DUAL P-CHANNEL ENHANCEMENT MODE FIELD EFFECT TRANSISTOR | Yes | Automotive (Q) | P+P | No | 30 | 20 | 6.9 | 2.5 | 45 | 65 |  |  | 2.1 | 6.8 | 13.7 | SO-8
DMP3056LSSQ | DMP3056LSSQ Datasheet | SINGLE P-CHANNEL ENHANCEMENT MODE FIELD EFFECT TRANSISTOR | Yes | Automotive (Q) | P | No | 30 | 20 | 4.9 | 1.6 | 45 | 65 |  |  | 2.1 | 8.2 | 17.3 | SO-8
DMP3096LQ | DMP3096LQ Datasheet | P-Channel Enhancement Mode MOSFET | Yes |  | P | Yes | 30 | 20 | 3.4 | 1.2 | 70 | 130 |  |  | 2.1 | 3.8 | 7.5 | SOT23
DMP3097LQ | DMP3097LQ Datasheet | P-CHANNEL ENHANCEMENT MODE MOSFET | Yes | Automotive (Q) | P | No | 30 | 20 | 2.7 | 1.57 | 65 | 99 |  |  | 2.1 | 6.6 | 13.4 | SOT23
DMP3098LQ | DMP3098LQ Datasheet | 30V P-CHANNEL ENHANCEMENT MODE MOSFET | Yes | Automotive (Q) | P | No | 30 | 20 | 3.8 | 1.08 | 70 | 120 |  |  | 2.1 | 4 | 7.8 | SOT23
DMP3099LQ | DMP3099LQ Datasheet | P-CHANNEL ENHANCEMENT MODE MOSFET | Yes | Automotive (Q) | P | No | 30 | 20 | 3.8 | 1.08 | 65 | 99 |  |  | 2.1 | 5.2 | 11 | SOT23
DMP3130LQ | DMP3130LQ Datasheet | P-CHANNEL ENHANCEMENT MODE MOSFET | Yes | Automotive (Q) | P | No | 30 | 12 | 3.5 | 1.3 | 77 | 95 | 150 |  | 1.3 | 5.9 | 12 | SOT23
DMP3165LQ | DMP3165LQ Datasheet | P-CHANNEL ENHANCEMENT MODE MOSFET | Yes | Automotive (Q) | P | No | 30 | 20 | 3.3 | 1.3 | 90 | 134 |  |  | 2.1 | 1 | 2 | SOT23
DMP3165SVTQ | DMP3165SVTQ Datasheet | Dual P-Channel Enhancement Mode MOSFET | Yes | Automotive | P+P | Yes | 30 | 20 | 2.7 | 1.08 | 95 | 140 |  |  | 2.2 | 3.5 | 6.9 | TSOT26
DMP31D1UDWQ | DMP31D1UDWQ Datasheet | Dual P-Channel Enhancement Mode MOSFET | Yes | Automotive | P+P | No | 30 | 8 | 0.6 | 0.57 |  | 1000 | 1500 | 2000 | 1.1 | 1 |  | SOT363
DMP31D1UFB4Q | DMP31D1UFB4Q Datasheet | 30V P-Channel Enhancement Mode MOSFET | Yes | Automotive | P | Yes | 30 | 8 | 0.9 | 1.2 |  | 1000 | 1500 | 2000 | 1.1 | 1 |  | X2-DFN1006-3
DMP31D1UVTQ | DMP31D1UVTQ Datasheet | Dual P-Channel Enhancement Mode MOSFET | Yes | Automotive | P+P | No | 30 | 8 | 0.7 | 0.9 |  | 1000 | 1500 | 2000 | 1.1 | 1 |  | TSOT26
DMP31D1UWQ | DMP31D1UWQ Datasheet | P-Channel Enhancement Mode MOSFET | Yes | Automotive | P | No | 30 | 8 | 0.6 | 0.57 |  | 1000 | 1500 | 2000 | 1.1 | 1 |  | SOT323
DMP31D7LDWQ | DMP31D7LDWQ Datasheet | DUAL P-CHANNEL ENHANCEMENT MODE MOSFET | Yes | Automotive (Q) | P+P | Yes | 30 | 20 | 0.55 | 0.4 | 900 | 1700 |  |  | 2.6 | 0.36 | 0.8 | SOT363
DMP31D7LQ | DMP31D7LQ Datasheet | P-CHANNEL ENHANCEMENT MODE MOSFET | Yes |  | P | Yes | 30 | 20 | 0.58 | 0.46 | 900 | 1700 |  |  | 2.6 | 0.36 |  | SOT23
DMP31D7LTQ | DMP31D7LTQ Datasheet | P-Channel Enhancement Mode MOSFET | Yes | Automotive | P | Yes | 30 | 20 | 0.36 | 0.33 | 900 | 1700 |  |  | 2.6 | 0.36 |  | SOT523
DMP32D9UDAQ | DMP32D9UDAQ Datasheet | PCHANNEL ENHANCEMENT MODE MOSFET | Yes |  | P+P | Yes | 30 | 12 | 0.22 | 0.37 |  | 5000 | 6000 | 7000 | 1 | 0.35 |  | X2-DFN0806-6
DMP4006SPSWQ | DMP4006SPSWQ Datasheet | 40V P-CHANNEL ENHANCEMENT MODE MOSFET | Yes | Automotive (Q) | P | No | 40 | 20 |  | 3.4 | 5.2 | 7.9 (@6V) |  |  | 3 |  |  | PowerDI5060-8 (SWP) (Type UX)
DMP4009SPSWQ | DMP4009SPSWQ Datasheet | 40V P-Channel Enhancement Mode MOSFET | Yes | Automotive | P | No | 40 | 20 |  | 3.9 | 11 | 19 |  |  | 2.5 | 53 | 112 | PowerDI5060-8 (SWP) (Type UX)
DMP4009SSSQ | DMP4009SSSQ Datasheet | 40V P-Channel Enhancement Mode MOSFET | Yes | Automotive | P | No | 40 | 20 | 10 | 2.1 | 11 | 19 |  |  | 2.5 | 53 | 112 | SO-8
DMP4010SK3Q | DMP4010SK3Q Datasheet | P-CHANNEL ENHANCEMENT MODE MOSFET | Yes | Automotive (Q) | P | No | 40 | 25 | 15 | 3.3 | 9.9 | 14 |  |  | 2.5 | 42.7 | 91 | TO252 (DPAK)
DMP4011SK3Q | DMP4011SK3Q Datasheet | P-CHANNEL ENHANCEMENT MODE MOSFET | Yes | Automotive (Q) | P | No | 40 | 20 | 14 | 3.1 | 11 | 19 |  |  | 2.5 | 25 | 52 | TO252 (DPAK)
DMP4011SPSQ | DMP4011SPSQ Datasheet | 40V P-CHANNEL ENHANCEMENT MODE MOSFET | Yes | Automotive (Q) | P | No | 40 | 20 | 11.7 | 2.3 | 10 | 14 |  |  | 2.5 | 25 | 52 | PowerDI5060-8
DMP4011SPSWQ | DMP4011SPSWQ Datasheet | 40V P-Channel Enhancement Mode MOSFET | Yes | Automotive | P | No | 40 | 20 | 11.7 | 2.3 | 10 | 14 |  |  | 2.5 | 25 | 52 | PowerDI5060-8 (SWP) (Type UX)
DMP4013LFGQ | DMP4013LFGQ Datasheet | 40V P-CHANNEL ENHANCEMENT MODE MOSFET | Yes | Automotive (Q) | P | No | 40 | 20 | 10.3 | 2.1 | 13 | 18 |  |  | 3 | 32.5 | 68.6 | PowerDI3333-8
DMP4013SPSQ | DMP4013SPSQ Datasheet | P-CHANNEL ENHANCEMENT MODE MOSFET | Yes | Automotive (Q) | P | No | 40 | 20 | 11 | 3.4 | 15 | 23 |  |  | 3 | 31 | 67 | PowerDI5060-8
DMP4013SPSWQ | DMP4013SPSWQ Datasheet | P-Channel Enhancement Mode MOSFET | Yes | Automotive | P | No | 40 | 20 | 11 | 3.4 | 15 | 23 |  |  | 3 | 31 | 67 | PowerDI5060-8 (SWP) (Type UX)
DMP4015SK3Q | DMP4015SK3Q Datasheet | P-CHANNEL ENHANCEMENT MODE MOSFET | Yes | Automotive (Q) | P | No | 40 | 25 | 14 | 3.5 | 11 | 15 |  |  | 2.5 |  |  | TO252 (DPAK)
DMP4015SPSQ | DMP4015SPSQ Datasheet | 40V P-CHANNEL ENHANCEMENT MODE MOSFET | Yes | Automotive | P | No | 40 | 25 | 11 | 2.1 | 11 | 15 |  |  | 2.5 | 47.5 |  | PowerDI5060-8
DMP4015SPSWQ | DMP4015SPSWQ Datasheet | 40V P-CHANNEL ENHANCEMENT MODE MOSFET | Yes | Yes | P | No | 40 | 25 | 11 | 2.1 | 11 | 15 |  |  | 2.5 |  |  | PowerDI5060-8 (SWP) (Type UX)
DMP4015SSSQ | DMP4015SSSQ Datasheet | P-CHANNEL ENHANCEMENT MODE MOSFET | Yes | Automotive (Q) | P | No | 40 | 25 | 10.1 | 1.82 | 11 | 15 |  |  | 2.5 | 47.5 (@5V) |  | SO-8
DMP4016SK3Q | DMP4016SK3Q Datasheet | 40V P-Channel Enhancement Mode MOSFET | Yes | Automotive | P | No | 40 | 20 |  | 4 | 11 | 15 |  |  | 2.5 | 53 | 112 | TO252 (DPAK)
DMP4016SPSWQ | DMP4016SPSWQ Datasheet | 40V P-Channel Enhancement Mode MOSFET | Yes | Automotive | P | No | 40 | 20 |  | 3.9 | 10 | 14 |  |  | 2.5 | 53 | 112 | PowerDI5060-8 (SWP) (Type UX)
DMP4016SSSQ | DMP4016SSSQ Datasheet | 40V P-Channel Enhancement Mode MOSFET | Yes | Automotive | P | No | 40 | 20 | 10.8 | 2.1 | 11 | 15 |  |  | 2.5 | 53 | 112 | SO-8
DMP4025LK3Q | DMP4025LK3Q Datasheet | 40V P-CHANNEL ENHANCEMENT MODE MOSFET | Yes | Automotive | P | No | 40 | 20 | 8.6 | 2.78 | 25 | 45 |  |  | 1.8 | 14 | 33.7 | TO252 (DPAK)
DMP4025LSSQ | DMP4025LSSQ Datasheet | 40V P-CHANNEL ENHANCEMENT MODE MOSFET | Yes | Automotive | P | No | 40 | 20 | 8 | 2.4 | 25 | 45 |  |  | 1.8 | 14 | 33.7 | SO-8
DMP4026LK3Q | DMP4026LK3Q Datasheet | 40V P-Channel Enhancement Mode MOSFET | Yes | Automotive | P | No | 40 | 20 |  | 3.5 | 25 | 45 |  |  | 1.8 | 23.5 | 45.8 | TO252 (DPAK)
DMP4026LSDQ | DMP4026LSDQ Datasheet | 40V Dual P-Channel Enhancement Mode MOSFET | Yes | Yes | P+P | No | 40 | 20 | 6.5 | 1.7 | 25 | 45 |  |  | 1.8 | 23.5 | 45.8 | SO-8
DMP4026LSSQ | DMP4026LSSQ Datasheet | 40V P-Channel Enhancement Mode MOSFET | Yes | Yes | P | No | 40 | 20 | 7.2 | 2 | 25 | 45 |  |  | 1.8 | 23.5 | 45 | SO-8
DMP4026SFGQ | DMP4026SFGQ Datasheet | 40V P-Channel Enhancement Mode MOSFET | Yes | Yes | P | No | 40 | 20 |  |  | 25 | 45 |  |  | 1.8 | 25 | 48 | PowerDI3333-8
DMP4026SFVWQ | DMP4026SFVWQ Datasheet | 40V P-Channel Enhancement Mode MOSFET | Yes | Automotive | P | No | 40 | 20 | 8.9 | 3.3 | 25 | 45 |  |  | 1.8 | 23.5 | 45.8 | PowerDI3333-8/SWP (Type UX)
DMP4047LFDEQ | DMP4047LFDEQ Datasheet | 40V P-CHANNEL ENHANCEMENT MODE MOSFET | Yes | Automotive (Q) | P | No | 40 | 20 | 6.5 | 2.1 | 34 | 50 |  |  | 2.2 | 12.2 | 24.9 | U-DFN2020-6 (Type E)
DMP4047SSDQ | DMP4047SSD Datasheet | 40V DUAL P-CHANNEL ENHANCEMENT MODE MOSFET | Yes | Automotive (Q) | P+P | No | 40 | 20 | 5.1 | 1.8 | 45 | 55 |  |  | 3 | 10.6 | 21.5 | SO-8
DMP4050SSDQ | DMP4050SSD Datasheet | 40V DUAL P-CHANNEL ENHANCEMENT MODE MOSFET | Yes | Automotive (Q) | P+P | No | 40 | 20 | 5.2 | 2.1 | 50 | 79 |  |  | 3 |  | 13.9 | SO-8
DMP4065SQ | DMP4065SQ Datasheet | 40V P-CHANNEL ENHANCEMENT MODE MOSFET | Yes | Automotive (Q) | P | No | 40 | 20 | 3.4 | 1.4 | 80 | 100 |  |  | 3 | 6.1 | 12.2 | SOT23
DMP510DLQ | DMP510DLQ Datasheet | P-CHANNEL ENHANCEMENT MODE MOSFET | Yes | Automotive (Q) | P | No | 50 | 30 | 0.196 | 0.69 |  | 9500_-5V |  |  | 2 | 0.5_-5V |  | SOT23
DMP6018LPSQ | DMP6018LPSQ Datasheet | 60V P-CHANNEL ENHANCEMENT MODE MOSFET | Yes | Automotive (Q) | P | No | 60 | 20 |  | 2.6 | 18 | 26 |  |  | 2.5 |  |  | PowerDI5060-8
DMP6023LEQ | DMP6023LEQ Datasheet | 60V P-CHANNEL ENHANCEMENT MODE MOSFET | Yes | Automotive (Q) | P | No | 60 | 20 | 7 | 2 | 28 | 35 |  |  | 3 | 26.5 | 53.1 | SOT223
DMP6023LFGQ | DMP6023LFGQ Datasheet | 60V P-CHANNEL ENHANCEMENT MODE MOSFET | Yes | Automotive (Q) | P | No | 60 | 20 | 7.7 | 2.1 | 25 | 33 |  |  | 3 | 26.5 | 53.1 | PowerDI3333-8
DMP610DLQ | DMP610DLQ Datasheet | P-CHANNEL ENHANCEMENT MODE MOSFET | Yes | Automotive (Q) | P | No | 60 | 30 | 0.186 | 0.69 |  | 10,000 (@5V) |  |  | 2 | 0.5_-5V |  | SOT23
DMP6110SFDFQ | DMP6110SFDFQ Datasheet | P-CHANNEL ENHANCEMENT MODE MOSFET | Yes | Automotive (Q) | P | No | 60 | 20 | 3.5 | 1.97 | 110 | 130 |  |  | 3 | 8.2 | 17.2 | U-DFN2020-6 (Type F)
DMP6110SSDQ | DMP6110SSDQ Datasheet | Dual P-CHANNEL ENHANCEMENT MODE MOSFET | Yes | Automotive (Q) | P+P | No | 60 | 20 | 3.3 | 1.7 | 105 | 130 |  |  | 3 | 8.2 | 17.2 | SO-8
DMP6110SSSQ | DMP6110SSSQ Datasheet | 60V P-CHANNEL ENHANCEMENT MODE MOSFET | Yes | Automotive (Q) | P | No | 60 | 20 | 4.5 | 2 | 110 | 130 |  |  | 3 | 9.5 | 19.4 | SO-8
DMP6110SVTQ | DMP6110SVTQ Datasheet | P-CHANNEL ENHANCEMENT MODE MOSFET | Yes | Automotive (Q) | P | No | 60 | 20 | 7.3 | 1.8 | 105 | 130 |  |  | 3 | 8.2 | 17.2 | TSOT26
DMP6111SVTQ | DMP6111SVTQ Datasheet | 60V P-Channel Enhancement Mode MOSFET | Yes | Automotive | P | No | 60 | 20 | 2.7 | 1.6 |  | 115 | 145 |  | 3 | 11.2 | 23.2 | TSOT26
DMP6180SK3Q | DMP6180SK3Q Datasheet | P-CHANNEL ENHANCEMENT MODE MOSFET | Yes | Automotive (Q) | P | No | 60 | 20 |  | 2.7 | 110 | 140 |  |  | 2.7 | 8.1 | 17.1 | TO252 (DPAK)
DMP6185SEQ | DMP6185SEQ Datasheet | 60V P-CHANNEL ENHANCEMENT MODE MOSFET | Yes | Automotive (Q) | P | No | 60 | 20 | 3 | 2.2 | 150 | 185 |  |  | 3 | 6.2 | 14 | SOT223
DMP6250SEQ | DMP6250SEQ Datasheet | 60V P-CHANNEL ENHANCEMENT MODE MOSFET | Yes | Automotive (Q) | P | No | 60 | 20 |  | 1.8 | 250 | 300 |  |  | 3 | 4.8 | 9.7 | SOT223
DMP6350SQ | DMP6350SQ Datasheet | 60V P-CHANNEL ENHANCEMENT MODE MOSFET | Yes | Automotive (Q) | P | No | 60 | 20 | 1.5 | 1.17 | 350 | 550 |  |  | 3 | 2 | 4.1 | SOT23
DMP68D1LQ | DMP68D1LQ Datasheet | P-Channel Enhancement Mode MOSFET | Yes | Automotive | P | Yes | 60 | 20 | 0.206 | 0.6 | 7500 | 8000 (@ 5V) |  |  | 2.1 | 0.6 (@ 5V) |  | SOT23
DMP68D1LVQ | DMP68D1LVQ Datasheet | Dual P-Channel Enhancement Mode MOSFET | Yes | Automotive | P+P | Yes | 60 | 20 | 0.238 | 0.8 |  | 8000 (@ 5V) |  |  | 2.1 | 0.6 (@ 5V) |  | SOT563
DMPH1006UPSQ | DMPH1006UPSQ Datasheet | 12V 175°C P-CHANNEL ENHANCEMENT MODE MOSFET | Yes | Automotive (Q) | P | No | 12 | 8 |  | 3.2 |  | 6 | 8 |  | 1 | 72 | 124 (@8V) | PowerDI5060-8
DMPH2040UVTQ | DMPH2040UVTQ Datasheet | 20V 175°C P-CHANNEL ENHANCEMENT MODE MOSFET | Yes | Automotive (Q) | P | No | 20 | 12 | 5.6 | 1.5 |  | 38 | 52 |  | 1.5 | 8.6 | 19 (@8V) | TSOT26
DMPH3010LK3Q | DMPH3010LK3Q Datasheet | 175°C P-CHANNEL ENHANCEMENT MODE MOSFET | Yes | Automotive (Q) | P | No | 30 | 20 | 16 | 3.9 | 7.5 | 10 |  |  | 2.1 | 66 | 139 | TO252 (DPAK)
DMPH3010LPSQ | DMPH3010LPSQ Datasheet | 175°C P-CHANNEL ENHANCEMENT MODE MOSFET | Yes | Automotive (Q) | P | No | 30 | 20 | 15 | 2.6 | 7.5 | 10 |  |  | 2.1 | 66 | 139 | PowerDI5060-8
DMPH33M8SPSWQ | DMPH33M8SPSWQ Datasheet | 30V P-CHANNEL ENHANCEMENT MODE MOSFET | Yes | Yes | P | No | 30 | 20 |  | 3.4 | 3.8 | 10 |  |  | 3 | 40.7 | 80.8 | PowerDI5060-8 (SWP) (Type Q)
DMPH4009SPSWQ | DMPH4009SPSWQ Datasheet | 40V +175°C P-Channel Enhancement Mode MOSFET | Yes | Automotive | P | No | 40 | 20 |  | 4.6 | 11 | 19 |  |  | 2.5 | 53 | 112 | PowerDI5060-8 (SWP) (Type UX)
DMPH4009SSSQ | DMPH4009SSSQ Datasheet | 40V 175°C P-Channel Enhancement Mode MOSFET | Yes | Automotive | P | No | 40 | 20 | 11 | 2.5 | 11 | 19 |  |  | 2.5 | 53 | 112 | SO-8
DMPH4011SK3Q | DMPH4011SK3Q Datasheet | 175°C 40V P-CHANNEL ENHANCEMENT MODE MOSFET | Yes | Automotive (Q) | P | No | 40 | 20 |  | 3.7 | 11 | 19 |  |  | 2.5 |  |  | TO252 (DPAK)
DMPH4013SK3Q | DMPH4013SK3Q Datasheet | 175°C P-CHANNEL ENHANCEMENT MODE MOSFET | Yes | Automotive (Q) | P | No | 40 | 20 |  | 3.7 | 15 | 23 |  |  | 3 | 31 | 67 | TO252 (DPAK)
DMPH4013SPSQ | DMPH4013SPSQ Datasheet | 175°C 40V P-CHANNEL ENHANCEMENT MODE MOSFET PowerDI5060-8 | Yes | Automotive | P | No | 40 | 20 |  | 3.3 | 13 | 23 |  |  | 3 | 39 | 87 | PowerDI5060-8
DMPH4013SPSWQ | DMPH4013SPSWQ Datasheet | 175°C 40V P-Channel Enhancement Mode MOSFET | Yes | Automotive | P | No | 40 | 20 |  | 3.3 | 13 | 23 |  |  | 3 | 39 | 87 | PowerDI5060-8 (SWP) (Type UX)
DMPH4015SK3Q | DMPH4015SK3Q Datasheet | 175°C P-CHANNEL ENHANCEMENT MODE MOSFET | Yes | Automotive | P | No | 40 | 25 | 14 | 3.3 | 11 | 5 |  |  | 2.5 | 42.7 | 91 | TO252 (DPAK)
DMPH4015SPSQ | DMPH4015SPSQ Datasheet | 175°C P-CHANNEL ENHANCEMENT MODE MOSFET | Yes | Automotive (Q) | P | No | 40 | 25 | 12 | 2.6 | 10 | 14 |  |  | 2.5 | 42.7 | 91 | PowerDI5060-8
DMPH4015SSSQ | DMPH4015SSSQ Datasheet | P-CHANNEL ENHANCEMENT MODE MOSFET | Yes | Automotive (Q) | P | No | 40 | 25 | 11.4 | 1.8 | 11 | 15 |  |  | 2.5 | 42.7 | 91 | SO-8
DMPH4016SK3Q | DMPH4016SK3Q Datasheet | +175°C 40V P-Channel Enhancement Mode MOSFET | Yes | Automotive | P | No | 40 | 20 |  | 4.9 | 11 | 15 |  |  | 2.5 | 53 | 112 | TO252 (DPAK)
DMPH4016SPSWQ | DMPH4016SPSWQ Datasheet | 40V 175°C P-Channel Enhancement Mode MOSFET | Yes | Automotive | P | No | 40 | 20 |  | 4.6 | 10 | 14 |  |  | 2.5 | 53 | 112 | PowerDI5060-8 (SWP) (Type UX)
DMPH4016SSSQ | DMPH4016SSSQ Datasheet | 40V 175°C P-Channel Enhancement Mode MOSFET | Yes | Automotive | P | No | 40 | 20 | 11 | 2.5 | 11 | 15 |  |  | 2.5 | 53 | 112 | SO-8
DMPH4023SK3Q | DMPH4023SK3Q Datasheet | 40V 175°C P-CHANNEL ENHANCEMENT MODE MOSFET | Yes | Automotive (Q) | P | No | 40 | 20 |  | 3.6 | 26 |  |  |  | 3 |  | 18.7 | TO252 (DPAK)
DMPH4023SPDWQ | DMPH4023SPDWQ Datasheet | 40V +175°C Dual P-Channel Enhancement Mode MOSFET | Yes | Automotive | P+P | No | 40 | 20 |  | 3.1 | 26 |  |  |  | 3 |  | 18.7 | PowerDI5060-8/SWP (Type UXD)
DMPH4025SFVWQ | DMPH4025SFVWQ Datasheet | 40V 175°C P-CHANNEL ENHANCEMENT MODE MOSFET | Yes | Automotive (Q) | P | No | 40 | 20 | 8.7 | 2.3 | 25 | 45 |  |  | 1.8 | 19.6 | 38.6 | PowerDI3333-8/SWP (Type UX)
DMPH4026SFVWQ | DMPH4026SFVWQ Datasheet | 40V +175°C P-Channel Enhancement Mode MOSFET | Yes | Automotive | P | No | 40 | 20 | 9.3 | 3.9 | 25 | 45 |  |  | 1.8 | 23.5 | 45.8 | PowerDI3333-8/SWP (Type UX)
DMPH4029LFGQ | DMPH4029LFGQ Datasheet | 40V 175°C P-CHANNEL ENHANCEMENT MODE MOSFET | Yes | Automotive (Q) | P | No | 40 | 20 | 8 | 2.8 | 29 | 45 |  |  | 3 | 17 | 34 | PowerDI3333-8
DMPH6023SK3Q | DMPH6023SK3Q Datasheet | 60V 175°C P-CHANNEL ENHANCEMENT MODE MOSFET | Yes | Automotive (Q) | P | No | 60 | 20 | 7.3 | 3.2 | 33 | 40 |  |  | 3 | 26.5 | 53.1 | TO252 (DPAK)
DMPH6050SFGQ | DMPH6050SFGQ Datasheet | 60V P-CHANNEL +175°C MOSFET | Yes | Automotive (Q) | P | No | 60 | 20 | 6.1 | 2.8 | 50 | 70 |  |  | 3 | 11.9 | 24.1 | PowerDI3333-8
DMPH6050SK3Q | DMPH6050SK3Q Datasheet | 60V 175°C P-CHANNEL ENHANCEMENT MODE MOSFET | Yes | Automotive (Q) | P | No | 60 | 20 | 7.2 | 3.8 | 50 | 70 |  |  | 3 | 12 | 25 | TO252 (DPAK)
DMPH6050SPDQ | DMPH6050SPDQ Datasheet | 60V 175°C DUAL P-CHANNEL ENHANCEMENT MODE MOSFET | Yes | Automotive (Q) | P+P | No | 60 | 20 | 6.3 | 2.8 | 48 | 60 |  |  | 3 | 14.5 | 30.6 | PowerDI5060-8 (Type C)
DMPH6050SPDWQ | DMPH6050SPDWQ Datasheet | 175°C 60V Dual P-Channel Enhancement Mode MOSFET | Yes | Automotive | P | No | 60 | 20 | 6.3 | 2.8 | 48 | 60 |  |  | 3 | 14.5 | 30.6 | PowerDI5060-8/SWP (Type UXD)
DMPH6050SSDQ | DMPH6050SSDQ Datasheet | 175°C 60V DUAL P-CHANNEL ENHANCEMENT MODE MOSFET | Yes | Automotive (Q) | P+P | No | 60 | 20 | 5.2 | 2 | 48 | 60 |  |  | 3 | 14.5 | 30.6 | SO-8
DMPH6250SQ | DMPH6250SQ Datasheet | 60V 175°C P-CHANNEL ENHANCEMENT MODE MOSFET | Yes | Automotive (Q) | P | No | 60 | 20 | 2.4 | 1.62 | 155 | 240 |  |  | 3 | 4 | 8.3 | SOT23
DMS3014SFGQ | DMS3014SFGQ Datasheet | 30V N-CHANNEL ENHANCEMENT MODE MOSFET | Yes | Automotive (Q) | N | No | 30 | 12 | 9 | 2.1 | 14.5 | 15.5 |  |  | 2.2 | 19.3 | 45.7 | PowerDI3333-8
DMT10H009LSSQ | DMT10H009LSSQ Datasheet | 100V N-Channel Enhancement Mode MOSFET | Yes | Automotive | N | No | 100 | 20 | 13 | 2.5 | 9 | 13.8 |  |  | 2.5 | 20.2 | 40.2 | SO-8
DMT10H010LSSQ | DMT10H010LSSQ Datasheet | 100V N-Channel Enhancement Mode MOSFET | Yes | Yes | N | No | 100 | 20 | 12 | 1.9 | 9.5 | 14.5 |  |  | 2.8 |  | 58.4 | SO-8
DMT10H032LDVWQ | DMT10H032LDVWQ Datasheet | 100V Dual N-Channel Enhancement Mode MOSFET | Yes | Automotive | N+N | No | 100 | 20 | 6.9 | 2.8 | 32 |  |  |  | 2.5 | 6.3 | 11.9 | PowerDI3333-8/SWP (Type UXD)
DMT10H032SDVWQ | DMT10H032SDVWQ Datasheet | 100V Dual N-Channel Enhancement Mode MOSFET | Yes | Automotive | N+N | No | 100 | 20 | 6 | 2.3 | 35 |  |  |  | 4 | 4.3 | 8 | PowerDI3333-8/SWP (Type UXD)
DMT10H072LFDFQ | DMT10H072LFDFQ Datasheet | 100V N-CHANNEL ENHANCEMENT MODE MOSFET | Yes | Automotive (Q) | N | No | 100 | 20 | 4 | 1.8 | 62 | 110 |  |  | 3 | 2.5 | 4.5 | U-DFN2020-6 (Type F)
DMT15H053SPSWQ | DMT15H053SPSWQ Datasheet | 150V N-Channel Enhancement Mode MOSFET | Yes | Automotive | N | No | 150 | 20 |  | 3.3 | 66 |  |  |  | 4 |  | 11.5 | PowerDI5060-8 (SWP) (Type UX)
DMT3003LFGQ | DMT3003LFGQ Datasheet | 30V N-CHANNEL ENHANCEMENT MODE MOSFET | Yes | Automotive (Q) | N | No | 30 | 20 | 22 | 2.4 | 3.2 | 5.5 |  |  | 3 | 20 | 44 | PowerDI3333-8
DMT3006LFDFQ | DMT3006LFDFQ Datasheet | N-CHANNEL ENHANCEMENT MODE MOSFET | Yes | Automotive (Q) | N | No | 30 | 20 | 14.1 | 2.1 | 7 | 10 |  |  | 3 | 8.4 | 16.7 | U-DFN2020-6 (Type F)
DMT3006LFVQ | DMT3006LFVQ Datasheet | 30V N-CHANNEL ENHANCEMENT MODE MOSFET | Yes | Automotive (Q) | N | No | 30 | 20 |  | 2 | 7 | 11 |  |  | 3 | 8.4 | 16.7 | PowerDI3333-8 (Type UX)
DMT3009LFVWQ | DMT3009LFVWQ Datasheet | 30V N-CHANNEL ENHANCEMENT MODE MOSFET | Yes | Automotive (Q) | N | No | 30 | 20 | 12 | 2.3 | 11 | 13 |  |  | 3 | 5.8 | 12 | PowerDI3333-8/SWP (Type UX)
DMT3020LFDBQ | DMT3020LFDBQ Datasheet | 30V DUAL N-CHANNEL ENHANCEMENT MODE MOSFET | Yes | Automotive (Q) | N+N | No | 30 | 20 | 7.7 | 1.8 | 20 | 32 |  |  | 2.5 | 3.6 | 7 | U-DFN2020-6 (Type B)
DMT3020LFDFQ | DMT3020LFDFQ Datasheet | 30V N-CHANNEL ENHANCEMENT MODE MOSFET | Yes | Automotive (Q) | N | No | 30 | 20 | 8.4 | 1.8 | 17 | 28 |  |  | 2.5 | 3.6 | 7 | U-DFN2020-6 (Type F)
DMT3020LSDQ | DMT3020LSDQ Datasheet | DUAL N-CHANNEL ENHANCEMENT MODE MOSFET | Yes | Automotive (Q) | N+N | No | 30 | 20 |  | 1.5 | 20 | 32 |  |  | 2.5 | 3.6 | 7 | SO-8
DMT47M2LDVQ | DMT47M2LDVQ Datasheet | DUAL 40V N-CHANNEL ENHANCEMENT MODE MOSFET | Yes | Automotive (Q) | N+N | No | 40 | 20 | 11.9 | 2.34 | 10.8 | 15 |  |  | 2.3 | 6.72 | 14 | PowerDI3333-8 (Type UXC)
DMT47M2SFVWQ | DMT47M2SFVWQ Datasheet | 40V 175°C N-CHANNEL ENHANCEMENT MODE MOSFET | Yes | Automotive (Q) | N | No | 40 | 20 | 15.4 | 2.67 | 7.5 |  |  |  | 4 |  | 12.1 | PowerDI3333-8/SWP (Type UX)
DMT6007LFGQ | DMT6007LFGQ Datasheet | N-CHANNEL ENHANCEMENT MODE MOSFET | Yes | Automotive (Q) | N | No | 60 | 20 | 15 | 2.2 | 6 | 8.5 |  |  | 2 | 19.3 | 41.3 | PowerDI3333-8
DMT67M8LCGQ | DMT67M8LCGQ Datasheet | 60V N-CHANNEL ENHANCEMENT MODE MOSFET | Yes | Automotive (Q) | N | Yes | 60 | 20 | 16 | 2.2 | 5.7 | 8.1 |  |  | 2.5 | 20 | 37.5 | V-DFN3333-8 (Type B)
DMT69M5LFVWQ | DMT69M5LFVWQ Datasheet | 60V N-CHANNEL ENHANCEMENT MODE MOSFET | Yes | Automotive (Q) | N | No | 60 | 20 | 14.8 | 2.74 | 8.3 | 12.5 |  |  | 2.5 | 15.4 | 28.4 | PowerDI3333-8/SWP (Type UX)
DMTH10H009LFGQ | DMTH10H009LFGQ Datasheet | 100V +175°C N-Channel Enhancement Mode MOSFET | Yes | Automotive | N | No | 100 | 20 | 12 | 2.5 | 8.5 | 13.6 |  |  | 2.5 |  | 41 | PowerDI3333-8
DMTH10H009LPSQ | DMTH10H009LPSQ Datasheet | 100V 175°C N-CHANNEL ENHANCEMENT MODE MOSFET | Yes | Automotive (Q) | N | No | 100 | 20 | 15 | 3.1 | 8 | 12.5 |  |  | 2.5 | 20.2 | 40.2 | PowerDI5060-8
DMTH10H009SPSQ | DMTH10H009SPSQ Datasheet | 100V 175°C N-CHANNEL ENHANCEMENT MODE MOSFET | Yes | Automotive (Q) | N | No | 100 | 20 | 14 | 2.9 | 8.9 |  |  |  | 4 |  | 30 | PowerDI5060-8
DMTH10H010SPSQ | DMTH10H010SPSQ Datasheet | 100V 175°C N-CHANNEL ENHANCEMENT MODE MOSFET | Yes | Automotive (Q) | N | No | 100 | 20 | 15 | 3 | 8.8 | 11.5 (@6V) |  |  | 4 |  | 56.4 | PowerDI5060-8
DMTH10H015LPSWQ | DMTH10H015LPSWQ Datasheet | 100V +175°C N-Channel Enhancement Mode MOSFET | Yes |  | N | No | 100 | 20 | 11 | 2.8 | 16 | 25 |  |  | 3 |  | 33.3 | PowerDI5060-8 (SWP) (Type UX)
DMTH10H015SK3Q | DMTH10H015SK3Q Datasheet | 100V 175°C N-CHANNEL ENHANCEMENT MODE MOSFET | Yes | Automotive (Q) | N | No | 100 | 20 |  | 3.7 | 14 |  |  |  | 4 |  | 30.1 | TO252 (DPAK)
DMTH10H015SPSQ | DMTH10H015SPSQ Datasheet | 100V 175°C N-CHANNEL ENHANCEMENT MODE MOSFET | Yes | Automotive | N | No | 100 | 20 | 8.4 | 2.7 | 14.5 | 19.5 @ 6V |  |  | 4 |  | 30.1 | PowerDI5060-8
DMTH10H015SPSWQ | DMTH10H015SPSWQ Datasheet | 100V 175°C N-Channel Enhancement Mode MOSFET | Yes | Automotive | N | No | 100 | 20 |  | 2.7 | 14.5 |  |  |  | 4 |  | 30.1 | PowerDI5060-8 (SWP) (Type UX)
DMTH10H017LPDQ | DMTH10H017LPDQ Datasheet | 100V 175°C DUAL N-CHANNEL ENHANCEMENT MODE MOSFET | Yes | Automotive (Q) | N+N | No | 100 | 20 | 13 | 2.6 | 17.4 | 30.3 |  |  | 3 | 14.4 | 28.6 | PowerDI5060-8
DMTH10H025LK3Q | DMTH10H025LK3Q Datasheet | 100V 175°C N-CHANNEL ENHANCEMENT MODE MOSFET | Yes | Automotive (Q) | N | No | 100 | 20 |  | 3.1 | 22 | 43.7 |  |  | 3 |  | 21 | TO252 (DPAK)
DMTH10H025LPDWQ | DMTH10H025LPDWQ Datasheet | 100V +175°C Dual N-Channel Enhancement Mode MOSFET | Yes | Automotive | N+N | No | 100 | 20 |  | 3.4 | 23 | 45 |  |  | 3 |  | 22 | PowerDI5060-8/SWP (Type UXD)
DMTH10H025LPSQ | DMTH10H025LPSQ Datasheet | 100V 175°C N-CHANNEL ENHANCEMENT MODE MOSFET | Yes | Automotive (Q) | N | No | 100 | 20 | 9.3 | 3.2 | 23 |  |  |  | 3 |  | 21 | PowerDI5060-8
DMTH10H025LPSWQ | DMTH10H025LPSWQ Datasheet | 100V +175°C N-Channel Enhancement Mode MOSFET | Yes | Automotive | N | No | 100 | 20 | 9.3 | 3.2 | 23 |  |  |  | 3 |  | 21 | PowerDI5060-8 (SWP) (Type UX)
DMTH10H032LDVWQ | DMTH10H032LDVWQ Datasheet | 100V +175°C Dual N-Channel Enhancement Mode MOSFET | Yes |  | N+N | No | 100 | 20 | 7.2 | 3.3 | 32 |  |  |  | 2.5 | 6.3 | 11.9 | PowerDI3333-8/SWP (Type UXD)
DMTH10H032LFVWQ | DMTH10H032LFVWQ Datasheet | 100V 175°C N-CHANNEL ENHANCEMENT MODE MOSFET | Yes |  | N | No | 100 | 20 |  | 3.8 | 30 | 50 |  |  | 2.5 | 6.3 | 11.9 | PowerDI3333-8/SWP (Type UX)
DMTH10H032LPDWQ | DMTH10H032LPDWQ Datasheet | 100V 175°C DUAL CHANNEL ENHANCEMENT MODE MOSFET | Yes | Automotive | N+N | No | 100 | 20 |  | 3 | 32 | 50 |  |  | 2.5 | 6.3 | 11.9 | PowerDI5060-8/SWP (Type UXD)
DMTH10H032SDVWQ | DMTH10H032SDVWQ Datasheet | 100V +175°C Dual N-Channel Enhancement Mode MOSFET | Yes |  | N+N | No | 100 | 20 | 6.2 | 2.7 | 35 |  |  |  | 4 | 4.3 | 8 | PowerDI3333-8/SWP (Type UXD)
DMTH10H038SPDWQ | DMTH10H038SPDWQ Datasheet | 100V 175°C DUAL N-CHANNEL ENHANCEMENT MODE MOSFET | Yes |  | N+N | No | 100 | 20 |  | 2.7 | 33 |  |  |  | 4 | 4.3 | 8 | PowerDI5060-8
DMTH10H1M7STLWQ | DMTH10H1M7STLWQ Datasheet | 100V 175°C N-channel Enhancement Mode MOSFET POWERDI1012-8 (TOLL) | Yes | Automotive (Q) | N | No | 100 | 20 |  | 6 | 2 |  |  |  | 4 |  | 147 | PowerDI1012-8 (TOLL)
DMTH10H2M2LPSWQ | DMTH10H2M2LPSWQ Datasheet | 100V +175°C N-Channel Enhancement Mode MOSFET | Yes | Automotive | N | No | 100 | 20 |  | 4 | 3.2 | 4.5 |  |  | 2.5 | 58 | 116 | PowerDI5060-8 (SWP) (Type UX)
DMTH10H2M5STLWQ | DMTH10H2M5STLWQ Datasheet | 100V 175°C N-channel Enhancement Mode MOSFET POWERDI1012-8 (TOLL) | Yes | Automotive (Q) | N | No | 100 | 20 |  | 5.8 | 2.5 |  |  |  | 4 |  | 124.4 | PowerDI1012-8 (TOLL)
DMTH12H007SPSWQ | DMTH12H007SPSWQ Datasheet | 120V 175°C N-CHANNEL ENHANCEMENT MODE MOSFET | Yes | Yes | N | No | 120 | 20 |  | 3.5 | 8.9 |  |  |  | 4 |  | 44 | PowerDI5060-8 (SWP) (Type UX)
DMTH15H053SPSWQ | DMTH15H053SPSWQ Datasheet | 150V +175°C N-Channel Enhancement Mode MOSFET | Yes | Automotive | N | No | 150 | 20 |  | 4 | 66 |  |  |  | 4 |  | 11.5 | PowerDI5060-8 (SWP) (Type UX)
DMTH3004LFGQ | DMTH3004LFGQ Datasheet | 30V 175°C N-CHANNEL ENHANCEMENT MODE MOSFET | Yes | Automotive (Q) | N | No | 30 | 16 | 15 | 2.5 | 5.5 | 8.5 |  |  | 3 | 20 | 44 | PowerDI3333-8
DMTH3004LK3Q | DMTH3004LK3Q Datasheet | 30V 175°C N-CHANNEL ENHANCEMENT MODE MOSFET | Yes | Automotive (Q) | N | No | 30 | 20, 16 | 21 |  | 4 | 7 |  |  | 3 | 20 | 44 | TO252 (DPAK)
DMTH3004LPSQ | DMTH3004LPSQ Datasheet | 30V 175°C N-CHANNEL ENHANCEMENT MODE MOSFET | Yes | Automotive (Q) | N | No | 30 | 20, 16 | 22 |  | 3.8 | 6 |  |  | 3 |  | 43.7 | PowerDI5060-8
DMTH31M7LPSQ | DMTH31M7LPSQ Datasheet | 175°C N-CHANNEL ENHANCEMENT MODE MOSFET | Yes | Automotive (Q) | N | No | 30 | 16 | 30 | 2.4 | 1.7 | 2.4 |  |  | 3 | 45 | 90 | PowerDI5060-8
DMTH32M5LPSQ | DMTH32M5LPSQ Datasheet | 30V 175°C N-CHANNEL ENHANCEMENT MODE MOSFET | Yes | Automotive (Q) | N | No | 30 | 16 |  | 3.2 | 2.2 | 3.2 |  |  | 3 | 34 | 68 | PowerDI5060-8
DMTH4001STLWQ | DMTH4001STLWQ Datasheet | 40V 175°C N-CHANNEL ENHANCEMENT MODE MOSFET POWERDI1012-8 (TOLL) | Yes | Automotive | N | No | 40 | 20 |  | 6 | 0.85 |  |  |  | 4 |  | 150 | PowerDI1012-8 (TOLL)
DMTH4002SCTBQ | DMTH4002SCTBQ Datasheet | 40V +175°C N-CHANNEL ENHANCEMENT MODE MOSFET | Yes | Automotive (Q) | N | No | 40 | 20 |  | 6 | 3 |  |  |  | 4 |  | 77.5 | TO263AB (D2PAK)
DMTH4004LK3Q | DMTH4004LK3Q Datasheet | 40V +175°C N-CHANNEL ENHANCEMENT MODE MOSFET | Yes | Automotive (Q) | N | No | 40 | 20 |  | 3.9 | 3 | 5 |  |  | 3 | 35 | 83 | TO252 (DPAK)
DMTH4004LPSQ | DMTH4004LPSQ Datasheet | 40V N-CHANNEL ENHANCEMENT MODE MOSFET | Yes | Automotive (Q) | N | No | 40 | 20 |  | 2.83 | 2.5 | 5 |  |  | 3 | 32.4 | 69.6 | PowerDI5060-8
DMTH4004LPSWQ | DMTH4004LPSWQ Datasheet | 40V +175°C N-Channel Enhancement Mode MOSFET | Yes | Automotive | N | No | 40 | 20 |  | 2.83 | 2.5 | 5 |  |  | 3 | 32.4 | 69.6 | PowerDI5060-8 (SWP) (Type UX)
DMTH4004SCTBQ | DMTH4004SCTBQ Datasheet | 40V +175°C N-CHANNEL ENHANCEMENT MODE MOSFET | Yes | Automotive (Q) | N | No | 40 | 20 |  | 4.7 | 3 |  |  |  | 4 |  | 68.6 | TO263AB (D2PAK)
DMTH4004SK3Q | DMTH4004SK3Q Datasheet | 40V +175°C N-CHANNEL ENHANCEMENT MODE MOSFET | Yes | Automotive (Q) | N | No | 40 | 20 |  | 3.9 | 3.2 |  |  |  | 4 |  | 68.6 | TO252 (DPAK)
DMTH4004SPSQ | DMTH4004SPSQ Datasheet | 40V +175°C N-CHANNEL ENHANCEMENT MODE MOSFET | Yes | Automotive (Q) | N | No | 40 | 20 | 31 | 3.6 | 2.7 |  |  |  | 4 |  | 68.6 | PowerDI5060-8
DMTH4004SPSWQ | DMTH4004SPSWQ Datasheet | 40V +175°C N-Channel Enhancement Mode MOSFET | Yes | Automotive | N | No | 40 | 20 | 31 | 3.6 | 2.7 |  |  |  | 4 |  | 68.6 | PowerDI5060-8 (SWP) (Type UX)
DMTH4005SK3Q | DMTH4005SK3Q Datasheet | 40V +175°C N-CHANNEL ENHANCEMENT MODE MOSFET | Yes | Automotive (Q) | N | No | 40 | 20 |  | 2.1 | 4.5 |  |  |  | 4 |  | 49.1 | TO252 (DPAK)
DMTH4005SPSQ | DMTH4005SPSQ Datasheet | 40V +175°C N-CHANNEL ENHANCEMENT MODE MOSFET | Yes | Automotive (Q) | N | No | 40 | 20 | 20.9 | 2.6 | 3.7 |  |  |  | 4 |  | 49.1 | PowerDI5060-8
DMTH4005SPSWQ | DMTH4005SPSWQ Datasheet | 40V +175°C N-Channel Enhancement Mode MOSFET | Yes | Automotive | N | No | 40 | 20 | 20.9 | 2.6 | 3.7 |  |  |  | 4 |  | 49.1 | PowerDI5060-8 (SWP) (Type UX)
DMTH4007LK3Q | DMTH4007LK3Q Datasheet | 40V +175°C N-CHANNEL ENHANCEMENT MODE MOSFET | Yes | Automotive (Q) | N | No | 40 | 20 | 16.8 | 2.6 | 7.3 | 9.8 |  |  | 3 | 12.4 | 29.1 | TO252 (DPAK)
DMTH4007LPSQ | DMTH4007LPSQ Datasheet | 40V +175°C N-CHANNEL ENHANCEMENT MODE MOSFET | Yes | Automotive (Q) | N | No | 40 | 20 | 15.5 | 2.7 | 6.5 | 9.8 |  |  | 3 | 12.4 | 29.1 | PowerDI5060-8
DMTH4007LPSWQ | DMTH4007LPSWQ Datasheet | 40V 175°C N-Channel Enhancement MODE MOSFET | Yes | Automotive | N | No | 40 | 20 | 15 | 2.7 | 6.5 | 9.8 |  |  | 3 | 12.4 | 29.1 | PowerDI5060-8 (SWP) (Type UX)
DMTH4007SPDQ | DMTH4007SPDQ Datasheet | 40V +175°C DUAL N-CHANNEL ENHANCEMENT MODE MOSFET | Yes | Automotive (Q) | N+N | No | 40 | 20 | 14.2 | 2.6 | 8.6 |  |  |  | 4 |  | 41.9 | PowerDI5060-8 (Type C)
DMTH4007SPDWQ | DMTH4007SPDWQ Datasheet | 40V +175°C Dual N-Channel Enhancement Mode MOSFET | Yes | Automotive | N | No | 40 | 20 | 12.5 | 2.6 | 8.6 |  |  |  | 4 |  | 41.9 | PowerDI5060-8/SWP (Type UXD)
DMTH4007SPSQ | DMTH4007SPSQ Datasheet | 40V +175°C N-CHANNEL ENHANCEMENT MODE MOSFET | Yes | Automotive (Q) | N | No | 40 | 20 | 15.7 | 2.8 | 7.6 |  |  |  | 4 |  | 41.9 | PowerDI5060-8
DMTH4007SPSWQ | DMTH4007SPSWQ Datasheet | 40V +175°C N-Channel Enhancement Mode MOSFET | Yes | Automotive | N | No | 40 | 20 | 15.7 | 2.8 | 7.6 |  |  |  | 4 |  | 41.9 | PowerDI5060-8 (SWP) (Type UX)
DMTH4008LFDFWQ | DMTH4008LFDFWQ Datasheet | 40V +175°C N-CHANNEL ENHANCEMENT MODE MOSFET | Yes | Automotive (Q) | N | No | 40 | 20 | 11.6 | 2.35 | 11.5 | 18 |  |  | 3 | 6.8 | 14.2 | U-DFN2020-6 (SWP) (Type F)
DMTH4008LPDWQ | DMTH4008LPDWQ Datasheet | 40V +175°C N-CHANNEL ENHANCEMENT MODE MOSFET | Yes | Automotive (Q) | N+N | No | 40 | 20 | 10 | 2.67 | 12.3 | 17.5 |  |  | 2.3 | 5.8 | 12.3 | PowerDI5060-8/SWP (Type UXD)
DMTH4008LPSQ | DMTH4008LPSQ Datasheet | 40V +175°C N-CHANNEL ENHANCEMENT MODE MOSFET | Yes | Automotive (Q) | N | No | 40 | 20 | 14.4 | 2.99 | 8.8 | 13 |  |  | 3 | 7.4 | 15.3 | PowerDI5060-8
DMTH4008LPSWQ | DMTH4008LPSWQ Datasheet | 40V +175°C N-Channel Enhancement Mode MOSFET | Yes | Automotive | N | No | 40 | 20 | 14.4 | 2.99 | 8.8 | 13 |  |  | 3 | 7.4 | 15.3 | PowerDI5060-8 (SWP) (Type UX)
DMTH4011SPDQ | DMTH4011SPDQ Datasheet | 40V 175°C DUAL N-CHANNEL ENHANCEMENT MODE MOSFET | Yes | Automotive (Q) | N+N | No | 40 | 20 | 11.1 | 2.6 | 15 |  |  |  | 4 |  | 10.6 | PowerDI5060-8 (Type C)
DMTH4011SPDWQ | DMTH4011SPDWQ Datasheet | 40V +175°C Dual N-Channel Enhancement Mode MOSFET | Yes | Automotive | N | No | 40 | 20 | 11.1 | 2.6 | 15 |  |  |  | 4 |  | 10.6 | PowerDI5060-8/SWP (Type UXD)
DMTH4014LDVWQ | DMTH4014LDVWQ Datasheet | 40V +175°C N-CHANNEL ENHANCEMENT MODE MOSFET | Yes | Automotive (Q) | N+N | No | 40 | 20 | 10.2 | 2.6 | 15 | 25 |  |  | 3 | 5.7 | 11.2 | PowerDI3333-8
DMTH4014LFVWQ | DMTH4014LFVWQ Datasheet | 40V N-CHANNEL ENHANCEMENT MODE MOSFET | Yes | Automotive (Q) | N | No | 40 | 20 | 11.5 | 3.1 | 13.7 | 26 |  |  | 3 | 5.7 | 11.2 | PowerDI3333-8
DMTH4014LPDQ | DMTH4014LPDQ Datasheet | 40V 175°C DUAL N-CHANNEL ENHANCEMENT MODE MOSFET | Yes | Automotive (Q) | N+N | No | 40 | 20 | 10.6 | 2.41 | 15 | 25 |  |  | 3 | 5.2 | 10.2 | PowerDI5060-8 (Type C)
DMTH4014LPDWQ | DMTH4014LPDWQ Datasheet | 40V +175°C Dual N-Channel Enhancement Mode MOSFET | Yes | Automotive | N | No | 40 | 20 | 10.6 | 2.4 | 15 | 25 |  |  | 3 | 5.2 | 10.2 | PowerDI5060-8/SWP (Type UXD)
DMTH4014LPSWQ | DMTH4014LPSWQ Datasheet | 40V +175°C N-CHANNEL ENHANCEMENT MODE MOSFET | Yes | Automotive (Q) | N | No | 40 | 20 |  | 4 | 14.5 | 25 |  |  | 3 | 5.7 | 11.2 | PowerDI5060-8
DMTH4014SPSWQ | DMTH4014SPSWQ Datasheet | 40V +175°C N-CHANNEL ENHANCEMENT MODE MOSFET | Yes | Automotive (Q) | N | No | 40 | 20 |  | 4 | 14.8 |  |  |  | 4 |  | 10.6 | PowerDI5060-8
DMTH41M8SPSQ | DMTH41M8SPSQ Datasheet | 40V +175°C N-CHANNEL ENHANCEMENT MODE MOSFET | Yes | Automotive (Q) | N | No | 40 | 20 |  | 3.03 | 1.8 |  |  |  | 4 |  | 79.5 | PowerDI5060-8
DMTH42M4SPSQ | DMTH42M4SPSQ Datasheet | 40V, +175°C N-Channel Enhancement Mode MOSFET | Yes | Automotive | N | No | 40 | 20 |  | 3.06 | 2.4 |  |  |  | 4 |  | 79.5 | PowerDI5060-8 (Type K)
DMTH43M7LFGQ | DMTH43M7LFGQ Datasheet | 40V +175°C N-Channel Enhancement Mode MOSFET | Yes | Automotive | N | No | 40 | 20 |  | 3.5 | 3 | 5 |  |  | 2.5 |  | 30 | PowerDI3333-8
DMTH43M8LFGQ | DMTH43M8LFGQ Datasheet | 40V +175°C N-CHANNEL ENHANCEMENT MODE MOSFET | Yes | Automotive (Q) | N | No | 40 | 20 | 24 | 2.62 | 3 | 5 (@5V) |  |  | 2.5 |  | 40.1 | PowerDI3333-8
DMTH43M8LFVWQ | DMTH43M8LFVWQ Datasheet | 40V +175°C N-Channel Enhancement Mode MOSFET | Yes | Automotive | N | No | 40 | 20 | 23 | 3.6 | 4.3 | 7.5 |  |  | 2.5 | 16.9 | 36.9 | PowerDI3333-8/SWP (Type UX)
DMTH43M8LK3Q | DMTH43M8LK3Q Datasheet | 40V +175°C N-CHANNEL ENHANCEMENT MODE MOSFET | Yes | Automotive (Q) | N | No | 40 | 20 | 17.6 | 3.1 | 3.6 | 5.2 (@5V) |  |  | 2.5 | 17.6 | 38.5 | TO252 (DPAK)
DMTH43M8LPSQ | DMTH43M8LPSQ Datasheet | 40V 175°C SINGLE N-CHANNEL ENHANCEMENT MODE MOSFET | Yes | Automotive (Q) | N | No | 40 | 20 | 22 | 2.7 | 3.3 | 5 (@5V) |  |  | 2.5 | 17.6 | 38.5 | PowerDI5060-8
DMTH43M8LPSWQ | DMTH43M8LPSWQ Datasheet | 40V +175°C N-Channel Enhancement Mode MOSFET | Yes | Automotive | N | No | 40 | 20 |  | 2.7 | 3.3 |  |  |  | 2.5 | 17.6 | 38.5 | PowerDI5060-8 (SWP) (Type UX)
DMTH45M5LFVWQ | DMTH45M5LFVWQ Datasheet | 40V +175°C N-Channel Enhancement Mode MOSFET | Yes | Automotive | N | No | 40 | 20 | 18 | 3.5 | 5.5 | 7.9 |  |  | 2.3 | 6.3 | 13.9 | PowerDI3333-8/SWP (Type UX)
DMTH45M5SFVWQ | DMTH45M5SFVWQ Datasheet | 40V +175°C N-Channel Enhancement Mode MOSFET | Yes | Automotive | N | No | 40 | 20 | 18 | 3.5 | 5.5 |  |  |  | 3.5 |  | 13.2 | PowerDI3333-8/SWP (Type UX)
DMTH45M5SPDWQ | DMTH45M5SPDWQ Datasheet | 40V +175°C DUAL N-CHANNEL ENHANCEMENT MODE MOSFET | Yes |  | N+N | No | 40 | 20 |  | 3.3 | 5.5 |  |  |  | 3.5 |  | 13.2 | PowerDI5060-8/SWP (Type UXD)
DMTH45M5SPSWQ | DMTH45M5SPSWQ Datasheet | 40V +175°C N-CHANNEL ENHANCEMENT MODE MOSFET | Yes | Yes | N | No | 40 | 20 |  | 3.5 | 5.5 |  |  |  | 3.5 |  | 13.2 | PowerDI5060-8 (SWP) (Type UX)
DMTH47M2LFVWQ | DMTH47M2LFVWQ Datasheet | 40V +175°C N-CHANNEL ENHANCEMENT MODE MOSFET | Yes | Yes | N | No | 40 | 20 | 13.6 | 2.9 | 8.9 | 13.5 |  |  | 2.3 | 5.8 | 12.3 | PowerDI3333-8/SWP (Type UX)
DMTH47M2LPSWQ | DMTH47M2LPSWQ Datasheet | 40V +175°C N-CHANNEL ENHANCEMENT MODE MOSFET | Yes | Automotive (Q) | N | No | 40 | 20 |  | 3.8 | 7.3 | 12 |  |  | 2.3 | 5.9 | 12.6 | PowerDI5060-8
DMTH47M2SPSWQ | DMTH47M2SPSWQ Datasheet | 40V +175°C N-CHANNEL ENHANCEMENT MODE MOSFET PowerDI5060-8 | Yes | Automotive | N | No | 40 | 20 |  | 3.3 | 7.5 |  |  |  | 4 |  | 12.1 | PowerDI5060-8 (SWP) (Type UX)
DMTH48M3SFVWQ | DMTH48M3SFVWQ Datasheet | 40V +175°C N-CHANNEL ENHANCEMENT MODE MOSFET | Yes | Automotive (Q) | N | No | 40 | 20 | 14.6 | 2.82 | 8.9 |  |  |  | 4 |  | 12.1 | PowerDI3333-8 (SWP)
DMTH4M70SPGWQ | DMTH4M70SPGWQ Datasheet | 40V +175°C N-CHANNEL ENHANCEMENT MODE MOSFET PowerDI8080-5 | Yes | Automotive | N | No | 40 | 20 |  | 5.6 | 0.7 |  |  |  | 4 |  | 117.1 | PowerDI8080-5
DMTH4M90LPSWQ | DMTH4M90LPSWQ Datasheet | 40V +175°C N-Channel Enhancement Mode MOSFET | Yes | Automotive | N | No | 40 | 20 |  | 4.2 | 0.9 | 1.5 |  |  | 3 |  | 50 | PowerDI5060-8 (SWP) (Type UX)
DMTH4M90SPSWQ | DMTH4M90SPSWQ Datasheet | 40V +175°C N-Channel Enhancement Mode MOSFET | Yes | Automotive | N | No | 40 | 20 |  | 2.6 | 0.9 |  |  |  | 4 |  | 115 | PowerDI5060-8 (SWP) (Type UX)
DMTH6002LPSWQ | DMTH6002LPSWQ Datasheet | 60V +175°C N-CHANNEL ENHANCEMENT MODE MOSFET | Yes | Automotive (Q) | N | No | 60 | 20 |  | 3.13 | 2 | 3.3 |  |  | 3 | 68 | 131 | PowerDI5060-8
DMTH6004LPSQ | DMTH6004LPSQ Datasheet | 60V 175°C N-CHANNEL ENHANCEMENT MODE MOSFET | Yes | Automotive (Q) | N | No | 60 | 20 | 22 | 2.6 | 3.1 | 4.5 |  |  | 3 | 47.4 | 96.3 | PowerDI5060-8
DMTH6004LPSWQ | DMTH6004LPSWQ Datasheet | 60V +175°C N-Channel Enhancement Mode MOSFET | Yes | Automotive | N | No | 60 | 20 |  | 2.6 | 3.1 |  |  |  | 3 |  | 78.3 | PowerDI5060-8 (SWP) (Type UX)
DMTH6004SCTBQ | DMTH6004SCTBQ Datasheet | 60V 175°C N-CHANNEL ENHANCEMENT MODE MOSFET | Yes | Automotive (Q) | N | No | 60 | 20 |  | 4.7 | 3.4 |  |  |  | 4 |  | 95.4 | TO263AB (D2PAK)
DMTH6004SK3Q | DMTH6004SK3Q Datasheet | 60V 175°C N-CHANNEL ENHANCEMENT MODE MOSFET | Yes | Automotive (Q) | N | No | 60 | 20 |  | 3.9 | 3.8 |  |  |  | 4 |  | 95.4 | TO252 (DPAK)
DMTH6004SPSQ | DMTH6004SPSQ Datasheet | 60V +175°C N-CHANNEL ENHANCEMENT MODE MOSFET | Yes | Automotive (Q) | N | No | 60 | 20 | 25 | 3.2 | 3.1 |  |  |  | 4 |  | 95.4 | PowerDI5060-8
DMTH6004SPSWQ | DMTH6004SPSWQ Datasheet | 60V +175°C N-Channel Enhancement Mode MOSFET | Yes | Automotive | N | No | 60 | 20 |  | 3.2 | 3.1 |  |  |  | 4 |  | 95.4 | PowerDI5060-8 (SWP) (Type UX)
DMTH6005LFGQ | DMTH6005LFGQ Datasheet | 60V +175°C N-Channel Enhancement Mode MOSFET | Yes | Automotive | N | No | 60 | 20 | 17 | 2.38 | 4.1 | 6.3 |  |  | 2.5 | 21.3 | 47.5 | PowerDI3333-8
DMTH6005LK3Q | DMTH6005LK3Q Datasheet | 60V +175°C N-CHANNEL ENHANCEMENT MODE MOSFET | Yes | Automotive (Q) | N | No | 60 | 20 |  | 3.9 | 5.6 | 10 |  |  | 3 | 23.1 | 47.1 | TO252 (DPAK)
DMTH6005LPSQ | DMTH6005LPSQ Datasheet | 60V 175°C N-CHANNEL ENHANCEMENT MODE MOSFET | Yes | Automotive (Q) | N | No | 60 | 20 | 20.6 | 3.2 | 5.5 | 10 |  |  | 3 | 23.1 | 47.1 | PowerDI5060-8
DMTH6005LPSWQ | DMTH6005LPSWQ Datasheet | 60V +175°C N-Channel Enhancement Mode MOSFET | Yes | Automotive | N | No | 60 | 20 |  | 3.2 | 5.5 |  |  |  | 3 |  | 47.1 | PowerDI5060-8 (SWP) (Type UX)
DMTH6006LPSWQ | DMTH6006LPSWQ Datasheet | 60V 175°C N-CHANNEL ENHANCEMENT MODE MOSFET | Yes | Automotive (Q) | N | No | 60 | 20 | 17.2 | 2.88 | 6.5 | 10 |  |  | 2.5 | 18.1 | 34.9 | PowerDI5060-8
DMTH6009LK3Q | DMTH6009LK3Q Datasheet | 60V 175°C N-CHANNEL ENHANCEMENT MODE MOSFET | Yes | Automotive (Q) | N | No | 60 | 20 | 14.2 | 3.2 | 10 | 12.8 |  |  | 2 | 15.6 | 33.5 | TO252 (DPAK)
DMTH6009LPSQ | DMTH6009LPSQ Datasheet | 60V +175°C N-CHANNEL ENHANCEMENT MODE MOSFET | Yes | Automotive (Q) | N | No | 60 | 16 | 11.76 | 2.8 | 10 | 12 |  |  | 2 | 15.6 | 33.5 | PowerDI5060-8
DMTH6009LPSWQ | DMTH6009LPSWQ Datasheet | 60V +175°C N-Channel Enhancement Mode MOSFET | Yes | Automotive | N | No | 60 | 16 |  | 2.8 | 10 |  |  |  | 2 |  | 33.5 | PowerDI5060-8 (SWP) (Type UX)
DMTH6010LK3Q | DMTH6010LK3Q Datasheet | 60V 175°C N-CHANNEL ENHANCEMENT MODE MOSFET | Yes | Automotive (Q) | N | No | 60 | 20 | 14.8 | 3.1 | 8 | 12 |  |  | 3 | 19.3 | 41.3 | TO252 (DPAK)
DMTH6010LPDQ | DMTH6010LPDQ Datasheet | 60V 175°C DUAL N-CHANNEL ENHANCEMENT MODE MOSFET | Yes | Automotive (Q) | N+N | No | 60 | 20 | 13.1 | 2.8 | 11 | 16 |  |  | 3 | 20.3 | 40.2 | PowerDI5060-8 (Type C), PowerDI5060-8/SWP (Type UXD)
DMTH6010LPSQ | DMTH6010LPSQ Datasheet | 60V 175°C N-CHANNEL ENHANCEMENT MODE MOSFET | Yes | Automotive (Q) | N | No | 60 | 20 | 13.5 | 2.6 | 8 | 12 |  |  | 3 | 19.3 | 41.3 | PowerDI5060-8
DMTH6010LPSWQ | DMTH6010LPSWQ Datasheet | 60V 175°C N-CHANNEL ENHANCEMENT MODE MOSFET | Yes | Automotive (Q) | N | No | 60 | 20 | 15.5 | 2.9 | 8 | 12 |  |  | 3 | 19.3 | 41.3 | PowerDI5060-8
DMTH6010SK3Q | DMTH6010SK3Q Datasheet | 60V 175°C N-CHANNEL ENHANCEMENT MODE MOSFET | Yes | Automotive (Q) | N | No | 60 | 20 | 16.3 | 3.1 | 8 |  |  |  | 4 |  | 38.1 | TO252 (DPAK)
DMTH6012LPSWQ | DMTH6012LPSWQ Datasheet | 60V +175°C N-CHANNEL ENHANCEMENT MODE MOSFET | Yes | Automotive (Q) | N | No | 60 | 20 | 11.5 | 2.8 | 14 | 21 |  |  | 2.3 | 7.3 | 13.6 | PowerDI5060-8
DMTH6015LDVWQ | DMTH6015LDVWQ Datasheet | 60V +175°C N-CHANNEL ENHANCEMENT MODE MOSFET | Yes | Automotive (Q) | N+N | Yes | 60 | 16 | 9.2 | 3 | 20.5 | 27 |  |  | 2.5 | 7.1 | 14.3 | PowerDI3333-8
DMTH6015LPDWQ | DMTH6015LPDWQ Datasheet | 60V +175°C N-CHANNEL ENHANCEMENT MODE MOSFET | Yes | Automotive (Q) | N+N | Yes | 60 | 16 | 9.4 | 2.6 | 20 | 27 |  |  | 2.5 | 7.1 | 14.3 | PowerDI5060-8
DMTH6016LFDFWQ | DMTH6016LFDFWQ Datasheet | 60V 175°C N-CHANNEL ENHANCEMENT MODE MOSFET | Yes | Automotive (Q) | N | No | 60 | 20 | 9.4 | 2.3 | 18 | 27.5 |  |  | 3 | 7.5 | 15.3 | U-DFN2020-6 (SWP) (Type F)
DMTH6016LFVWQ | DMTH6016LFVWQ Datasheet | 60V 175°C N-CHANNEL ENHANCEMENT MODE MOSFET | Yes | Automotive (Q) | N | No | 60 | 20 |  | 2.38 | 16 | 27 |  |  | 2.5 | 7.3 | 15.1 | PowerDI3333-8/SWP (Type UX)
DMTH6016LK3Q | DMTH6016LK3Q Datasheet | 60V 175°C N-CHANNEL ENHANCEMENT MODE MOSFET | Yes | Automotive (Q) | N | No | 60 | 20 | 10.8 | 3.2 | 17 | 24 |  |  | 3 | 8.4 | 17 | TO252 (DPAK)
DMTH6016LPDQ | DMTH6016LPDQ Datasheet | 60V 175°C DUAL N-CHANNEL ENHANCEMENT MODE MOSFET | Yes | Automotive (Q) | N+N | No | 60 | 20 | 9.2 | 2.5 | 19 | 28 |  |  | 2.5 | 8.4 | 17 | PowerDI5060-8 (Type C)
DMTH6016LPDWQ | DMTH6016LPDWQ Datasheet | 60V +175°C Dual N-Channel Enhancement Mode MOSFET | Yes | Automotive | N | No | 60 | 20 |  | 2.5 | 19 |  |  |  | 2.5 |  | 17 | PowerDI5060-8/SWP (Type UXD)
DMTH6016LPSQ | DMTH6016LPSQ Datasheet | 60V 175°C N-CHANNEL ENHANCEMENT MODE MOSFET | Yes | Automotive (Q) | N | No | 60 | 20 | 10.6 | 2.6 | 16 | 24 |  |  | 2.5 | 8.4 | 17 | PowerDI5060-8
DMTH6016LPSWQ | DMTH6016LPSWQ Datasheet | 60V +175°C N-Channel Enhancement Mode MOSFET | Yes | Automotive | N | No | 60 | 20 |  | 3 | 16 |  |  |  | 2.5 |  | 17 | PowerDI5060-8 (SWP) (Type UX)
DMTH6016LSDQ | DMTH6016LSDQ Datasheet | 60V 175°C DUAL N-CHANNEL ENHANCEMENT MODE MOSFET | Yes | Automotive (Q) | N+N | No | 60 | 20 | 7.6 | 1.9 | 19.5 | 28 |  |  | 2.5 | 8.4 | 17 | SO-8
DMTH61M5SPSWQ | DMTH61M5SPSWQ Datasheet | 60V +175°C N-CHANNEL ENHANCEMENT MODE MOSFET | Yes | Automotive (Q) | N | No | 60 | 20 |  | 3.2 | 1.5 |  |  |  | 4 |  | 130.6 | PowerDI5060-8
DMTH61M8LPSQ | DMTH61M8LPSQ Datasheet | 60V +175°C N-CHANNEL ENHANCEMENT MODE MOSFET | Yes | Automotive (Q) | N | No | 60 | 20 |  | 3.2 | 1.6 | 2.8 |  |  | 3 | 53.3 | 115.5 | PowerDI5060-8
DMTH61M8SPSQ | DMTH61M8SPSQ Datasheet | 60V +175°C N-CHANNEL ENHANCEMENT MODE MOSFET | Yes | Automotive (Q) | N | No | 60 | 20 |  | 3.2 | 1.6 |  |  |  | 4 |  | 130.6 | PowerDI5060-8
DMTH62M7SPSWQ | DMTH62M7SPSWQ Datasheet | 60V +175°C N-Channel Enhancement Mode MOSFET | Yes |  | N | No | 60 | 20 |  | 3 | 2.7 |  |  |  | 4 |  | 68.7 | PowerDI5060-8 (SWP) (Type UX)
DMTH63M6LPSWQ | DMTH63M6LPSWQ Datasheet | 60V +175°C N-CHANNEL ENHANCEMENT MODE MOSFET | Yes | Yes | N | No | 60 | 20 |  | 3.3 | 4.1 | 6.2 |  |  | 2.5 | 23 | 44.8 | PowerDI5060-8 (SWP) (Type UX)
DMTH69M8LFVWQ | DMTH69M8LFVWQ Datasheet | 60V 175°C N-CHANNEL ENHANCEMENT MODE MOSFET | Yes | Automotive (Q) | N | No | 60 | 16 | 15.9 | 3.6 | 9.5 | 13.3 |  |  | 3 | 15.6 | 33.5 | PowerDI3333-8
DMTH69M9LPDWQ | DMTH69M9LPDWQ Datasheet | 60V 175°C Dual N-Channel Enhancement Mode MOSFET | Yes | Automotive | N+N | No | 60 | 16 |  | 2.8 | 12.5 |  |  |  | 2 |  | 32 | PowerDI5060-8/SWP (Type UXD)
DMTH8001STLWQ | DMTH8001STLWQ Datasheet | 80V 175°C N-Channel Enhancement Mode MOSFET POWERDI1012-8 (TOLL) | Yes | Automotive (Q) | N | No | 80 | 20 |  | 6 | 1.7 |  |  |  | 4 |  | 138 | PowerDI1012-8 (TOLL)
DMTH8008LFGQ | DMTH8008LFGQ Datasheet | 80V +175°C N-CHANNEL ENHANCEMENT MODE MOSFET | Yes | Automotive (Q) | N | No | 80 | 20 | 17 | 2.8 | 6.9 | 10.4 |  |  | 2.5 | 18.3 | 37.7 | PowerDI3333-8
DMTH8008LPSQ | DMTH8008LPSQ Datasheet | 80V 175°C N-CHANNEL ENHANCEMENT MODE MOSFET | Yes | Automotive (Q) | N | No | 80 | 20 |  | 3.4 | 7.8 | 11 |  |  | 2.8 | 21.7 | 41.2 | PowerDI5060-8
DMTH8008LPSWQ | DMTH8008LPSWQ Datasheet | 80V +175°C N-Channel Enhancement Mode MOSFET | Yes | Automotive | N | No | 80 | 20 |  | 3.4 | 7.8 |  |  |  | 2.8 |  | 41.2 | PowerDI5060-8 (SWP) (Type UX)
DMTH8008SFGQ | DMTH8008SFGQ Datasheet | 80V +175°C N-CHANNEL ENHANCEMENT MODE MOSFET | Yes | Automotive (Q) | N | No | 80 | 20 | 17 | 3.2 | 7 |  |  |  | 4 |  | 31.7 | PowerDI3333-8
DMTH8008SPSQ | DMTH8008SPSQ Datasheet | 80V 175°C N-CHANNEL ENHANCEMENT MODE MOSFET | Yes | Automotive (Q) | N | No | 80 | 20 |  | 3.4 | 7.8 | 11 (@6V) |  |  | 4 | 23 (@6V) | 34 | PowerDI5060-8
DMTH8008SPSWQ | DMTH8008SPSWQ Datasheet | 80V +175°C N-Channel Enhancement Mode MOSFET | Yes | Automotive | N | No | 80 | 20 |  | 3.4 | 7.8 |  |  |  | 4 |  | 34 | PowerDI5060-8 (SWP) (Type UX)
DMTH8012LK3Q | DMTH8012LK3Q Datasheet | 80V 175°C N-CHANNEL ENHANCEMENT MODE MOSFET | Yes | Automotive (Q) | N | No | 80 | 20 |  | 2.6 | 16 | 21 |  |  | 3 | 24.1 | 46.8 | TO252 (DPAK)
DMTH8012LPSQ | DMTH8012LPSQ Datasheet | 80V 175°C N-CHANNEL ENHANCEMENT MODE MOSFET | Yes | Automotive (Q) | N | No | 80 | 20 | 8 | 2.6 | 17 | 21 |  |  | 3 | 24.1 | 46.8 | PowerDI5060-8
DMTH8028LFVWQ | DMTH8028LFVWQ Datasheet | 80V 175°C N-CHANNEL ENHANCEMENT MODE MOSFET PowerDI3333-8 | Yes | Automotive (Q) | N | No | 80 | 20 |  | 3.5 | 25 | 41 |  |  | 2.5 | 5.4 | 10.4 | PowerDI3333-8/SWP (Type UX)
DMTH8028LPSWQ | DMTH8028LPSWQ Datasheet | 80V 175°C N-CHANNEL ENHANCEMENT MODE MOSFET | Yes | Automotive (Q) | N | No | 80 | 20 |  | 3.9 | 25 | 41 |  |  | 2.5 | 5.4 | 10.4 | PowerDI5060-8 (SWP) (Type UX)
DMTH8030LPDWQ | DMTH8030LPDWQ Datasheet | 80V 175°C DUAL N-CHANNEL ENHANCEMENT MODE MOSFET PowerDI5060-8 | Yes | Automotive (Q) | N+N | No | 80 | 20 |  | 3.1 | 26 | 45 |  |  | 2.5 | 5.4 | 10.4 | PowerDI5060-8/SWP (Type UXD)
DMTH83M2SPSWQ | DMTH83M2SPSWQ Datasheet | 80V +175°C N-Channel Enhancement Mode MOSFET | Yes | Automotive | N | No | 80 | 20 |  | 4.1 | 2.9 |  |  |  | 4 |  | 87 | PowerDI5060-8 (SWP) (Type UX)
DMTH84M1SPSQ | DMTH84M1SPSQ Datasheet | 80V 175°C N-CHANNEL ENHANCEMENT MODE MOSFET | Yes | Automotive (Q) | N | No | 80 | 20 |  | 2.8 | 4 |  |  |  | 4 |  | 63 | PowerDI5060-8
DMWSH120H28SM3Q | DMWSH120H28SM3Q Datasheet | 1200V N-Channel Silicon Carbide Power MOSFET | Yes | Automotive | N | No | 1200 | 15, 4 |  |  | 28.5 (@ 15V) |  |  |  | 3.6 |  | 175 (@ 15V) | TO247 Standard
DMWSH120H28SM4Q | DMWSH120H28SM4Q Datasheet | 1200V N-Channel Silicon Carbide Power MOSFET | Yes | Automotive | N | No | 1200 | 15, 4 |  |  | 28.5 (@ 15V) |  |  |  | 3.6 |  | 173.7 (@ 15V) | TO247-4 Standard
DMWSH120H90SM3Q | DMWSH120H90SM3Q Datasheet | 1200V N-Channel Silicon Carbide Power MOSFET | Yes | Automotive | N | No | 1200 | 15, 4 |  |  | 97.5 (@ 15V) |  |  |  | 3.5 |  | 50.9 (@ 15V) | TO247 Standard
DMWSH120H90SM4Q | DMWSH120H90SM4Q Datasheet | 1200V N-Channel Silicon Carbide Power MOSFET | Yes | Automotive | N | No | 1200 | 15, 4 |  |  | 97.5 (@ 15V) |  |  |  | 3.5 |  | 51.1 (@ 15V) | TO247-4 Standard
MMBF170Q | MMBF170Q Datasheet | N-CHANNEL ENHANCEMENT MODE MOSFET | Yes | Automotive (Q) | N | No | 60 | 20 | 0.5 | 0.3 | 5000 | 5300 |  |  | 3 |  |  | SOT23
ZVP1320FQ | ZVP1320FQ Datasheet | P-CHANNEL ENHANCEMENT MODE MOSFET | Yes | Automotive (Q) | P | No | 200 | 20 | 0.212 | 0.7 | 80000 |  |  |  | 3.5 |  | 1.2 | SOT23
ZVP3310FQ | ZVP3310FQ Datasheet | 100V P-Channel Enhancement Mode MOSFET | Yes | Automotive | P | No | 100 | 20 | 0.075 | 0.33 | 20000 |  |  |  | 3.5 |  |  | SOT23
ZVP4525GQ | ZVP4525GQ Datasheet | 250V PCHANNEL ENHANCEMENT MODE MOSFET | Yes |  | P | No | 250 | 40 | 0.265 | 2 | 14000 |  |  |  | 2 |  | 3 | SOT223 (Type DN)
ZXMC3A16DN8Q | ZXMC3A16DN8Q Datasheet | 30V COMPLEMENTARY PAIR ENHANCEMENT MODE MOSFET | Yes | Automotive (Q) | N+P | No | 30, 30 | 20, 20 | 6.4, 5.4 | 2.1 | 35, 48 | 50,70 |  |  | 1, 1 | 9.2, 12.9 (@5V) | 17.5, 24.9 | SO-8
ZXMN3A14FQ | ZXMN3A14FQ Datasheet | 30V N-CHANNEL ENHANCEMENT MODE MOSFET | Yes | Automotive (Q) | N | No | 30 | 20 | 3.9 | 1 | 65 | 95 |  |  | 2.2 |  | 8.6 | SOT23
ZXMN4A06GQ | ZXMN4A06GQ Datasheet | 40V N-CHANNEL ENHANCEMENT MODE MOSFET | Yes | Automotive (Q) | N | No | 40 | 20 | 7 | 2 | 50 | 75 |  |  |  |  | 19 | SOT223
ZXMN6A07FQ | ZXMN6A07FQ Datasheet | 60V N-Channel Enhancement Mode MOSFET | Yes | Automotive | N | No | 60 | 20 | 1.4 | 0.8 | 250 | 350 |  |  | 3 | 1.65 (@ 5V) | 3.2 | SOT23
ZXMN6A08E6Q | ZXMN6A08E6Q Datasheet | 60V N-CHANNEL ENHANCEMENT MODE MOSFET | Yes | Automotive (Q) | N | No | 60 | 20 | 3.5 | 1.1 | 80 | 150 |  |  | 1 | 3.7 | 5.8 | SOT26
ZXMN6A08GQ | ZXMN6A08GQ Datasheet | 60V SOT223 N-channel enhancement mode MOSFET | Yes | Automotive (Q) | N | No | 60 | 20 | 5.3 | 2 | 80 | 150 |  |  | 1 | 4 (@5V) | 5.8 | SOT223 (Type ZN)
ZXMN6A09GQ | ZXMN6A09GQ Datasheet | 60V N-CHANNEL ENHANCEMENT MODE MOSFET | Yes | Automotive (Q) | N | No | 60 | 20 | 7.5 | 2 | 40 | 60 |  |  | 3 | 12.4 | 24.2 | SOT223
ZXMN7A11GQ | ZXMN7A11GQ Datasheet | 70V N-CHANNEL ENHANCEMENT MODE MOSFET | Yes | Automotive (Q) | N | No | 70 | 20 | 3.8 | 2 | 130 | 190 |  |  | 1 | 4.35 (@5V) | 7.4 | SOT223 (Type DN)
ZXMP10A13FQ | ZXMP10A13FQ Datasheet | 100V P-CHANNEL ENHANCEMENT MODE MOSFET | Yes | Automotive (Q) | P | No | 100 | 20 | 0.7 | 0.625 | 1000 | 1450(@6V) |  |  | 4 | 1.8 (@5V) | 3.5 | SOT23
ZXMP10A17E6Q | ZXMP10A17E6Q Datasheet | 100V P-CHANNEL ENHANCEMENT MODE MOSFET | Yes | Automotive (Q) | P | No | 100 | 20 | 1.6 | 1.1 | 350 | 450(@6V) |  |  | 4 | 7.1(@6V) | 10.7 | SOT26
ZXMP10A17GQ | ZXMP10A17GQ Datasheet | 100V P-CHANNEL ENHANCEMENT MODE MOSFET | Yes | Automotive (Q) | P | No | 100 | 20 | 2.4 | 2 | 350 | 450(@6V) |  |  | 4 | 7.1(@6V) | 10.7 | SOT223 (Type DN)
ZXMP10A18KQ | ZXMP10A18KQ Datasheet | P-Channel Enhancement Mode MOSFET | Yes | Yes | P | No | 100 | 20 |  | 3.3 | 150 | 190 (@ -6V) |  |  | 4 |  | 26.9 | TO252 (DPAK)
ZXMP6A13FQ | ZXMP6A13FQ Datasheet | 60V P-CHANNEL ENHANCEMENT MODE MOSFET | Yes | Automotive (Q) | P | No | 60 | 20 | 1.1 | 0.625 | 400 | 600 |  |  | 3 | 2.9 | 5.9 | SOT23
ZXMP6A16DN8Q | ZXMP6A16DN8Q Datasheet | DUAL P-CHANNEL 60V ENHANCEMENT MODE MOSFET | Yes | Automotive (Q) | P+P | No | 60 | 20 | 3.9 | 1.81 | 85 | 125 |  |  | 1 | 12.1 (@5V) | 24.2 | SO-8
ZXMP6A17E6Q | ZXMP6A17E6Q Datasheet | 60V P-CHANNEL ENHANCEMENT MODE MOSFET | Yes | Automotive (Q) | P | No | 60 | 20 | 3 | 1.1 | 125 | 190 |  |  | 3 | 9.8 (@5V) | 17.7 | SOT26
ZXMP6A17GQ | ZXMP6A17GQ Datasheet | 60V P-CHANNEL ENHANCEMENT MODE MOSFET | Yes | Automotive (Q) | P | No | 60 | 20 | 4.3 | 2 | 125 | 190 |  |  | 1 | 9 | 17.7 | SOT223
ZXMP7A17GQ | ZXMP7A17GQ Datasheet | 70V P-CHANNEL ENHANCEMENT MODE MOSFET | Yes | Automotive (Q) | P | No | 70 | 20 | 3.7 | 2 | 160 | 250 |  |  | 1 | 9.6 (@5V) | 18 | SOT223
ZXMP7A17KQ | ZXMP7A17KQ Datasheet | 70V P-CHANNEL ENHANCEMENT MODE MOSFET | Yes | Automotive (Q) | P | No | 70 | 20 | 5.7 | 4.17 | 160 | 250 |  |  | 1 | 9.6 (@5V) | 18 | TO252 (DPAK)