## Worksheet
Part Number | Datasheet or Product Brief | Description | Offset Voltage Max (V) | Inputs | Output Current IO+ (Typ) (mA) | Output Current IO- (Typ) (mA) | Internal Deadtime (Typ) | tON (Typ) (ns) | tOFF (Typ) (ns) | tR (Typ) (ns) | tF (Typ) (ns) | Packages
DGD0636M | DGD0636M Datasheet | 3-PHASE HALF-BRIDGE GATE DRIVER IN SO28 | 100 | HIN*1,2,3, LIN*1,2,3, EN, ITRIP | 200 | 350 | 290 | 330 | 330 | 90 | 35 | SO-28 (Type TH)
DGD2136M | DGD2136M Datasheet | 3-PHASE HALF-BRIDGE GATE DRIVER IN SO28 | 600 | HIN*1,2,3, LIN*1,2,3, EN, ITRIP | 200 | 350 | 290 | 330 | 330 | 90 | 35 | SO-28 (Type TH)
DGD2388M | DGD2388M Datasheet | 3-PHASE HALF-BRIDGE GATE DRIVER IN SO-20 | 600 | HIN1,2,3, LIN1,2,3 | 420 | 750 | 315 | 120 | 120 | 45 | 25 | SO-20 (Type TH)